## Re - Nad Nádržkou
Stavba: Psáry - komunikace ulice U Nádržky - část "B"
| cena bez DPH | DPH 20% | cena s DPH
ZRN | 0 | 0 | 0
VRN | 0 | 0 | 0
Celkem | 0 | 0 | 0

## Nad Nádržkou
Stavba:Psáry -komunikace ulice Nad Nádržkou
Objekt: SO 03
Celkem bez DPH |  |  |  | 0
DPH |  |  |  | 0
Celkem včetně DPH |  |  |  | 0
Větev 1 celkem bez DPH |  |  |  | 0
Název | MJ | Množství | Jednotková cena | Cena celkem
Zemní práce |  |  |  | 0
příčné urovnání a zhutnění pláně s převýšením + 10cm ( 113 x 3,9 + 12 x 1 x 4 + 4x4) = 504,7 | m2 | 504.7 |  | 0
Odkopávky a prokopávky nezapažené pro silnice objemu do 1000 m3 v hornině tř. 3 ( 504,7 x 0,10) | m3 | 50.47 |  | 0
Příplatek k odkopávkám a prokopávkám pro silnice v hornině tř. 3 za lepivost | m3 | 15.141 |  | 0
Vodorovné přemístění do 10000 m výkopku z horniny tř. 1 až 4 | m3 | 50.47 |  | 0
Příplatek k vodorovnému přemístění výkopku z horniny tř. 1 až 4 ZKD 1000 m přes 10000 m | m3 | 504.7 |  | 0
Nakládání výkopku z hornin tř. 1 až 4 přes 100 m3 | m3 | 50.47 |  | 0
Uložení sypaniny na skládky | m3 | 50.47 |  | 0
Poplatek za skládku - ostatní zemina | t | 80.752 |  | 0
Komunikace |  |  |  | 0
Podklad ze štěrkodrtě ŠD 0/32 tl 100 mm | m2 | 459.5 |  | 0
Podklad ze štěrkodrtě ŠD 0/63 tl 200 mm | m2 | 504.7 |  | 0
Postřik infiltrační 0,7kg/m2 | m2 | 459.5 |  | 0
Podklad z obalovaného kameniva ACL 16 tl 70 mm š do 3 m | m2 | 459.5 |  | 0
Postřik spojovací 0,3kg/m2 | m2 | 459.5 |  | 0
Asfaltový beton ACO 11 I tl 50 mm š do 3 m | m2 | 459.5 |  | 0
Ostatní konstrukce a práce-bourání |  |  |  | 0
Osazení silničního obrubníku betonového stojatého s boční opěrou do lože z betonu (226 + 2 x 10)= 246 | m | 246 |  | 0
obrubník betonový silniční přírodní standard 100x10x25 cm | ks | 259 |  | 0
Lože pod obrubníky z betonu prostého B20 (402 x 0,3 x 0,2) | m3 | 14.76 |  | 0
rektifikace pvrchových znaků inž.sítí (poklopy,hrnky,uliční vpusti) | kpl | 11 |  | 0
Přesun hmot |  |  |  | 0
Přesun hmot pro pozemní komunikace a letiště s krytem živičným | t | 132.336 |  | 0
VRN |  |  |  | 0
Geodetické zaměření | m | 113 |  | 0
Projekt skutečného provedení stavby | kpl | 1 |  | 0