## Rekapitulace stavby
2012 |  | List obsahuje: |  |  |  |  | 1) Souhrnný list stavby |  |  |  | 2) Rekapitulace objektů | [16 empty] | 2.0 |  |  |  |  | False | False
| optimalizováno pro tisk sestav ve formátu A4 - na výšku | [17 empty] | >> skryté sloupce << | [12 empty] | 0,01 | 21
[32 empty] | 0,01 | 15
| SOUHRNNÝ LIST STAVBY | [18 empty] | v --- níže se nacházejí doplnkové a pomocné údaje k sestavám --- v | [11 empty] | 0,001
|  | Kód: |  |  |  |  | P1404_1 | [24 empty] | 0,01
|  | Stavba: |  |  |  |  | REKONSTRUKCE KOMUNIKACE části ul.Hlavní v úseku mezi ulicemi Sportovců a Na Výsluní, Psáry- k.ú. Dolní Jirčany | [24 empty] | 0,1
|  | JKSO: | [13 empty] | CC-CZ: | [15 empty] | 1
|  | Místo: | [13 empty] | Datum: |  | 2017-04-01 | [13 empty] | 10
100
|  | Objednavatel: | [13 empty] | IČ: |  | 00241580 | [13 empty] | 0,1
|  |  | Obec Psáry | [12 empty] | DIČ: | [15 empty] | 0,1
0,1
|  | Zhotovitel: | [13 empty] | IČ: | [15 empty] | 0,1
[16 empty] | DIČ: | [15 empty] | 0,1
False
|  | Projektant: | [13 empty] | IČ: |  | 45064679 | [13 empty] | False
|  |  | ing.Jiří Nádvorník - TOK | [12 empty] | DIČ: |  | CZ530201252 | [13 empty] | True
0,01
|  | Zpracovatel: | [13 empty] | IČ: | [15 empty] | 0,01
DIČ:
Poznámka:
|  | Náklady z rozpočtů | [13 empty] | 0
|  | Ostatní náklady ze souhrnného listu | [13 empty] | 0
|  | Cena bez DPH | [13 empty] | 0
|  | DPH |  | základní |  |  |  | 21% |  | ze | 0 |  |  |  |  | 0
|  |  |  | snížená |  |  |  | 15% |  | ze
|  |  |  | zákl. přenesená |  |  |  | 21% |  | ze | #REF! |  |  |  |  | 0
|  |  |  | sníž. přenesená |  |  |  | 15% |  | ze | #REF! |  |  |  |  | 0
|  |  |  | nulová |  |  |  | 0% |  | ze | #REF! |  |  |  |  | 0
|  | Cena s DPH | [7 empty] | v |  | CZK |  |  |  | 0
|  | Projektant | [10 empty] | Zpracovatel
|  | Datum a podpis: | [6 empty] | Razítko |  |  |  | Datum a podpis: |  |  |  | Razítko
|  | Objednavatel | [10 empty] | Zhotovitel
|  | Datum a podpis: | [6 empty] | Razítko |  |  |  | Datum a podpis: |  |  |  | Razítko
REKAPITULACE OBJEKTŮ STAVBY
| Kód: | [6 empty] | P1404_1
| Stavba: | [6 empty] | REKONSTRUKCE KOMUNIKACE části ul.Hlavní v úseku mezi ulicemi Sportovců a Na Výsluní, Psáry- k.ú. Dolní Jirčany
| Místo: | [13 empty] | Datum: |  | duben 2017
| Objednavatel: | [6 empty] | Obec Psáry | [6 empty] | Projektant: |  | ing.Jiří Nádvorník-TOK |  |  | Informatívní údaje z listů zakázek
| Zhotovitel: | [13 empty] | Zpracovatel:
| Kód |  |  |  | Objekt | [8 empty] | Cena bez DPH [CZK] |  |  |  | Cena s DPH [CZK] |  | z toho Ostat. náklady [CZK] | DPH [CZK] | Normohodiny [h] | DPH základní [CZK] | DPH snížená [CZK] | DPH základní přenesená [CZK] | DPH snížená přenesená [CZK] | Základna DPH základní | Základna DPH snížená | Základna DPH zákl. přenesená | Základna DPH sníž. přenesená | Základna DPH nulová
| 1) Náklady z rozpočtů | [12 empty] | 0 |  |  |  | 0 |  | #REF! | #REF! | #REF! | #REF! | #REF! | #REF! | #REF! | #REF! | #REF! | #REF! | #REF! | #REF! | D | 0 | ###NOIMPORT### | IMPORT | {A7D3BEFC-C70A-40E4-8350-923677E4990A} | {00000000-0000-0000-0000-000000000000}
/ |  | SO01 |  |  |  | SO 01 - Odvodnění | [7 empty] | 0 |  |  |  | 0 |  | #REF! | #REF! | #REF! | #REF! | #REF! | #REF! | #REF! | #REF! | #REF! | #REF! | #REF! | #REF! |  | 1 |  | IMPORT | {F4D76B15-B4F2-4018-BB4B-8BD026BB2B51} | {A7D3BEFC-C70A-40E4-8350-923677E4990A}
/ |  | SO02 |  |  |  | SO 02 - Komunikace | [7 empty] | 0 |  |  |  | 0 |  | #REF! | #REF! | #REF! | #REF! | #REF! | #REF! | #REF! | #REF! | #REF! | #REF! | #REF! | #REF! |  | 1 |  | IMPORT | {F4D76B15-B4F2-4018-BB4B-8BD026BB2B51} | {A7D3BEFC-C70A-40E4-8350-923677E4990A}
/ |  | VRN |  |  |  | Vedlejší rozpočtové náklady | [7 empty] | 0 |  |  |  | 0 |  | 0 | 0 | 0 | 0 | 0 | 0 | 0 | 0 | 0 | 0 | 0 | 0 |  | 1 |  | IMPORT | {508753B2-9650-4E35-8C1F-56A1DCDBEA75} | {A7D3BEFC-C70A-40E4-8350-923677E4990A}
| 2) Ostatní náklady ze souhrnného listu | [12 empty] | 0 |  |  |  | 0 |  | Procent. zadání [% nákladů rozpočtu] | Zařazení nákladů | DPH | DPH [CZK]
| Celkové náklady za stavbu 1) + 2) | [12 empty] | 0 |  |  |  | 0

## odvodnění
| List obsahuje: |  | 1) Krycí list rozpočtu |  | 2) Rekapitulace rozpočtu |  |  | 3) Rozpočet |  |  | Zpět na list: | Rekapitulace stavby
optimalizováno pro tisk sestav ve formátu A4 - na výšku | [11 empty] | >> skryté sloupce << | [9 empty] | {F4D76B15-B4F2-4018-BB4B-8BD026BB2B51}
2
KRYCÍ LIST ROZPOČTU | [12 empty] | v --- níže se nacházejí doplnkové a pomocné údaje k sestavám --- v | [8 empty] | False
| Stavba: |  | REKONSTRUKCE KOMUNIKACE části ul.Hlavní v úseku mezi ulicemi Sportovců a Na Výsluní, Psáry- k.ú. Dolní Jirčany
| Objekt: |  | SO-01 Odvodnění
| JKSO: |  | 822 27 73 | [5 empty] | CC-CZ:
| Místo: | [7 empty] | Datum: |  | duben 2017
| Objednavatel: | [7 empty] | IČ: |  | 00241580
|  | Obec Psáry | [6 empty] | DIČ:
| Zhotovitel: | [7 empty] | IČ:
DIČ:
| Projektant: | [7 empty] | IČ:
|  | ing.Jiří Nádvorník -TOK | [6 empty] | DIČ:
| Zpracovatel: | [7 empty] | IČ:
DIČ:
Poznámka:
| Náklady z rozpočtu | [7 empty] | 0
| Ostatní náklady | [7 empty] | 0
| Cena bez DPH | [7 empty] | 0
| DPH | základní | 21% | ze | 0 |  |  |  | 0
|  | snížená | 15% | ze | #REF! |  |  |  | #REF!
|  | zákl. přenesená | 21% | ze | #REF! |  |  |  | 0
|  | sníž. přenesená | 15% | ze | #REF! |  |  |  | 0
|  | nulová | 0% | ze | #REF! |  |  |  | 0
| Cena s DPH |  |  | v | CZK |  |  | 0
| Projektant |  |  |  |  | Zpracovatel
| Datum a podpis: |  |  | Razítko |  | Datum a podpis: |  |  |  | Razítko
| Objednavatel |  |  |  |  | Zhotovitel
| Datum a podpis: |  |  | Razítko |  | Datum a podpis: |  |  |  | Razítko
REKAPITULACE ROZPOČTU
Stavba: |  |  | REKONSTRUKCE KOMUNIKACE části ul.Hlavní v úseku mezi ulicemi Sportovců a Na Výsluní, Psáry- k.ú. Dolní Jirčany
Objekt: |  |  | SO-01 Odvodnění
Místo: | [6 empty] | Datum: |  | duben 2017
Objednavatel: |  |  | Obec Psáry |  |  |  | Projektant: |  | ing.Jiří Nádvorník -TOK
Zhotovitel: | [6 empty] | Zpracovatel:
Kód - Popis | [9 empty] | Cena celkem [CZK]
1) Náklady z rozpočtu | [9 empty] | 0 | [12 empty] | -1
| HSV - Práce a dodávky HSV | [8 empty] | 0
| 1 - Zemní práce | [8 empty] | 0
| 2 - Zakládání | [8 empty] | 0
| 5 - Komunikace | [8 empty] | 0
| 9 - Ostatní konstrukce a práce-bourání | [8 empty] | 0
| 997 - Přesun sutě | [8 empty] | 0
2) Ostatní náklady | [9 empty] | 0 |  |  |  | DPH
Celkové náklady za stavbu 1) + 2) | [7 empty] | 0
ROZPOČET
Stavba: |  |  | REKONSTRUKCE KOMUNIKACE části ul.Hlavní v úseku mezi ulicemi Sportovců a Na Výsluní, Psáry- k.ú. Dolní Jirčany
Objekt: |  |  | SO-01 Odvodnění
Místo: | [6 empty] | Datum: |  | duben 2017
Objednavatel: |  |  | Obec Psáry |  |  |  | Projektant: |  | ing.Jiří Nádvorník -TOK
Zhotovitel: | [6 empty] | Zpracovatel:
PČ | Typ | Kód | Popis |  |  | MJ | Množství | J.cena [CZK] |  | Cena celkem [CZK] |  |  | Poznámka | DPH | J. Nh [h] | Nh celkem [h] | J. hmotnost [t] | Hmotnost celkem [t] | J. suť [t] | Suť Celkem [t]
Náklady z rozpočtu | [9 empty] | 0 | [5 empty] | #REF! |  | #REF! |  | #REF! |  | D | -1 | [10 empty] | #REF!
| HSV - Práce a dodávky HSV | [8 empty] | 0 | [5 empty] | #REF! |  | #REF! |  | #REF! | 1 | D | 0 |  |  |  | ROZPOCET | [6 empty] | #REF!
| 1 - Zemní práce | [8 empty] | 0 | [5 empty] | #REF! |  | #REF! |  | #REF! | 1 | D | 1 |  |  |  | ROZPOCET | [6 empty] | #REF!
[22 empty] | VV | 2 | 2 | -1 | 1 | ROZPOCET
3 | K | 113201111 | demontáž žlabovek s očištěním a uložením na palety |  |  | m | 160 |  |  | 0 |  |  |  | základní | 0.227 | 36.32 | 0 | 0 | 0.23 | 36.8 | 4 | K | 2 |  |  |  | ROZPOCET | 0 | 0 | 0 | 0 | 0 | 1 | 0 | 4 | 141566267
|  |  | 160"ze situace |  |  |  | 240 | [14 empty] | VV | 2 | 2 | -1 | 1 | ROZPOCET
7 | K | 132201101 | Hloubení rýh š do 600 mm v hornině tř. 3 objemu do 100 m3 |  |  | m3 | 19.2 |  |  | 0 |  |  |  | základní | 2.32 | #REF! | 0 | #REF! | 0 | #REF! | 4 | K | 2 |  |  |  | ROZPOCET | #REF! | #REF! | #REF! | #REF! | #REF! | 1 | #REF! | 4 | -768015364
|  |  | 0,6*0,2*160"rýha pro však a drenáž | [18 empty] | VV | 2 | 2 | -1 | 1 | ROZPOCET
8 | K | 162701R03 | Vodorovné přemístění přebytečného výkopku na skládku do 5km |  |  | m3 | 19.2 |  |  | 0 |  |  |  | základní | 0.083 | 1.5936 | 0 | 0 | 0 | 0 | 4 | K | 2 |  |  |  | ROZPOCET | 0 | 0 | 0 | 0 | 0 | 1 | 0 | 4 | 398527022
|  |  | skládka vybraná zhotovitelem po dohodě s investorem | [18 empty] | P | 2
[22 empty] | VV | 2 | 2 | -1 | 1 | ROZPOCET
9 | K | 171201211 | Poplatek za uložení odpadu ze sypaniny na skládce (skládkovné) |  |  | t | 34.56 |  |  | 0 |  |  |  | základní | 0 | 0 | 0 | 0 | 0 | 0 | 4 | K | 2 |  |  |  | ROZPOCET | 0 | 0 | 0 | 0 | 0 | 1 | 0 | 4 | -1397841644
|  |  | 19,2*1,8 |  |  |  | 34.56 | [14 empty] | VV | 2 | 2 | -1 | 1 | ROZPOCET
| 2 - Zakládání | [8 empty] | 0 | [5 empty] | 315.2692 |  | 0.1972 |  | 0 | 1 | D | 1 |  |  |  | ROZPOCET | [6 empty] | 0
18 | K | 211531111R | Výplň odvodňovacích žeber nebo trativodů kamenivem hrubým drceným frakce 16 až 32 mm |  |  | m3 | 36.6 |  |  | 0 |  |  |  | základní | 0.92 | 33.672 | 0 | 0 | 0 | 0 | 4 | K | 2 |  |  |  | ROZPOCET | 0 | 0 | 0 | 0 | 0 | 1 | 0 | 4 | -1800754622
|  |  | 122*0,6*0,5 vsak |  |  |  | 36.6 | [14 empty] | VV | 2 | 2 | -1 | 0 | ROZPOCET
19 |  |  | geotextilii350g/m2 včetně montáže |  |  | m2 | 170.8 |  |  | 0 |  |  |  | základní | 1.584 | 270.5472 | 0 | 0 | 0 | 0 | 4 | K | 2 |  |  |  | ROZPOCET | 0 | 0 | 0 | 0 | 0 | 1 | 0 | 4 | -322365413
|  |  | 122*(0,6+0,5+0,3) |  |  |  | 170.8 | [14 empty] | VV | 2 | 2 | -1 | 1 | ROZPOCET
20 | K | 212755216 | Trativody z drenážních trubek plastových flexibilních D 160 mm bez lože |  |  | m | 170 |  |  | 0 |  |  |  | základní | 0.065 | 11.05 | 0.00116 | 0.1972 | 0 | 0 | 4 | K | 2 |  |  |  | ROZPOCET | 0 | 0 | 0 | 0 | 0 | 1 | 0 | 4 | -2114837046
| 5 - Komunikace | [8 empty] | 0 | [5 empty] | 24.4703 |  | 15.3507 |  | 0 | 1 | D | 1 |  |  |  | ROZPOCET | [6 empty] | 0
23 | K | 564811113 | Podklad ze štěrkodrtě ŠD 4/8 tl 40 mm |  |  | m3 | 2.928 |  |  | 0 |  |  |  | základní | 0.024 | 0.070272 | 0 | 0 | 0 | 0 | 4 | K | 2 |  |  |  | ROZPOCET | 0 | 0 | 0 | 0 | 0 | 1 | 0 | 4 | 1389054890
|  |  | 122*0,8*0,04"pod dlažbu vsaku |  |  |  | 2.928 | [14 empty] | VV | 2 | 2 | -1 | 1 | ROZPOCET
[22 empty] | P | 2
27 | K | 596412312 | Kladení dlažby z vegetačních tvárnic pozemních komunikací tl 100 mm do 300 m2 |  |  | m2 | 48.8 |  |  | 0 |  |  |  | základní | 0.5 | 24.4 | 0.098 | 4.7824 | 0 | 0 | 4 | K | 2 |  |  |  | ROZPOCET | 0 | 0 | 0 | 0 | 0 | 1 | 0 | 4 | -1580190052
|  |  | 122*0,4" vsak |  |  |  | 48.8 | [14 empty] | VV | 2 | 2 | -1 | 1 | ROZPOCET
28 | M | 592281150 | tvárnice betonová zatravňovací 60x40x10 cm |  |  | kus | 320.25 |  |  | 0 |  |  |  | základní | 0 | 0 | 0.033 | 10.5683 | 0 | 0 | 8 | M | 2 |  |  |  | ROZPOCET | 0 | 0 | 0 | 0 | 0 | 1 | 0 | 4 | -1547933266
|  |  | (122/0,4)*1,05 |  |  |  | 320.25 | [14 empty] | VV | 2 | 2 | -1 | 1 | ROZPOCET
| 9 - Ostatní konstrukce a práce-bourání | [8 empty] | 0 | [5 empty] | #REF! |  | #REF! |  | #REF! | 1 | D | 1 |  |  |  | ROZPOCET | [6 empty] | #REF!
29 | K |  | Vybourání betonové jímky ul.vpusti |  |  | m3 | 1.5 |  |  | 0 |  |  |  | základní | 0.216 | #REF! | 0.1295 | #REF! | 0 | #REF! | 4 | K | 2 |  |  |  | ROZPOCET | #REF! | #REF! | #REF! | #REF! | #REF! | 1 | #REF! | 4 | -1021299821
[22 empty] | VV | 2 | 2 | -1 | 1 | ROZPOCET
32 | K | 916331112 | Osazení chodníkového obrubníku betonového do lože z betonu s boční opěrou |  |  | m | 122 |  |  | 0 |  |  |  | základní | 0.14 | 17.08 | 0.10095 | 12.3159 | 0 | 0 | 4 | K | 2 |  |  |  | ROZPOCET | 0 | 0 | 0 | 0 | 0 | 1 | 0 | 4 | 177064117
[22 empty] | VV | 2 | 2 | -1 | 1 | ROZPOCET
33 | M | 592172120 | obrubník betonový chodníkový ABO 020- šedý 100 x 10 x 20 cm |  |  | kus | 128.1 |  |  | 0 |  |  |  | základní | 0 | 0 | 0.024 | 3.0744 | 0 | 0 | 8 | M | 2 |  |  |  | ROZPOCET | 0 | 0 | 0 | 0 | 0 | 1 | 0 | 4 | -1338959147
[22 empty] | VV | 2 | 2 | -1 | 1 | ROZPOCET
36 | K |  | zřízení prefabrik uliční vpusti s pozink.košem |  |  | ks | 2 |  |  | 0 |  |  |  | základní | 0.196 | #REF! | 0 | #REF! | 0 | #REF! | 4 | K | 2 |  |  |  | ROZPOCET | #REF! | #REF! | #REF! | #REF! | #REF! | 1 | #REF! | 4 | -2017758638
[22 empty] | VV | 3 | 2 | -1 | 1 | ROZPOCET
| 997 - Přesun sutě | [8 empty] | 0 | [5 empty] | 0 |  | 0 |  | 0 | 1 | D | 1 |  |  |  | ROZPOCET | [6 empty] | 0
53 | K | 997221815 | Poplatek za uložení betonového odpadu na skládce (skládkovné) |  |  | t | 3.6 |  |  | 0 |  |  |  | základní | 0 | 0 | 0 | 0 | 0 | 0 | 4 | K | 2 |  |  |  | ROZPOCET | 0 | 0 | 0 | 0 | 0 | 1 | 0 | 4 | -387607657
|  |  | 1,5*2,4 |  |  |  | 3.6 | [14 empty] | VV | 2 | 2 | -1 | 1 | ROZPOCET

## komunikace
| List obsahuje: |  | 1) Krycí list rozpočtu |  | 2) Rekapitulace rozpočtu |  |  | 3) Rozpočet |  |  | Zpět na list: | Rekapitulace stavby
optimalizováno pro tisk sestav ve formátu A4 - na výšku | [11 empty] | >> skryté sloupce << | [9 empty] | {F4D76B15-B4F2-4018-BB4B-8BD026BB2B51}
2
KRYCÍ LIST ROZPOČTU | [12 empty] | v --- níže se nacházejí doplnkové a pomocné údaje k sestavám --- v | [8 empty] | False
| Stavba: |  | REKONSTRUKCE KOMUNIKACE části ul.Hlavní v úseku mezi ulicemi Sportovců a Na Výsluní, Psáry- k.ú. Dolní Jirčany
| Objekt: |  | SO 02 Komunikace
| JKSO: |  | 822 27 73 | [5 empty] | CC-CZ:
| Místo: | [7 empty] | Datum: |  | duben 2017
| Objednavatel: | [7 empty] | IČ: |  | 00241580
|  | Obec Psáry | [6 empty] | DIČ:
| Zhotovitel: | [7 empty] | IČ:
DIČ:
| Projektant: | [7 empty] | IČ:
|  | ing.Jiří Nádvorník -TOK | [6 empty] | DIČ:
| Zpracovatel: | [7 empty] | IČ:
DIČ:
Poznámka:
| Náklady z rozpočtu | [7 empty] | 0
| Ostatní náklady | [7 empty] | 0
| Cena bez DPH | [7 empty] | 0
| DPH | základní | 21% | ze | 0 |  |  |  | 0
|  | snížená | 15% | ze | 0 |  |  |  | 0
|  | zákl. přenesená | 21% | ze | 0 |  |  |  | 0
|  | sníž. přenesená | 15% | ze | 0 |  |  |  | 0
|  | nulová | 0% | ze | 0 |  |  |  | 0
| Cena s DPH |  |  | v | CZK |  |  | 0
| Projektant |  |  |  |  | Zpracovatel
| Datum a podpis: |  |  | Razítko |  | Datum a podpis: |  |  |  | Razítko
| Objednavatel |  |  |  |  | Zhotovitel
| Datum a podpis: |  |  | Razítko |  | Datum a podpis: |  |  |  | Razítko
REKAPITULACE ROZPOČTU
Stavba: |  |  | REKONSTRUKCE KOMUNIKACE části ul.Hlavní v úseku mezi ulicemi Sportovců a Na Výsluní, Psáry- k.ú. Dolní Jirčany
Objekt: |  |  | SO 02 Komunikace
Místo: | [6 empty] | Datum: |  | duben 2017
Objednavatel: |  |  | Obec Psáry |  |  |  | Projektant: |  | ing.Jiří Nádvorník -TOK
Zhotovitel: | [6 empty] | Zpracovatel:
Kód - Popis | [9 empty] | Cena celkem [CZK]
1) Náklady z rozpočtu | [9 empty] | 0 | [12 empty] | -1
| HSV - Práce a dodávky HSV | [8 empty] | 0
| 1 - Zemní práce | [8 empty] | 0
| 5 - Komunikace | [8 empty] | 0
| 9 - Ostatní konstrukce a práce-bourání | [8 empty] | 0
| 99 - Přesuny hmot a sutí | [8 empty] | 0
| 997 - Přesun sutě | [8 empty] | 0
2) Ostatní náklady | [9 empty] | 0 |  |  |  | DPH
Celkové náklady za stavbu 1) + 2) | [7 empty] | 0
ROZPOČET
Stavba: |  |  | REKONSTRUKCE KOMUNIKACE části ul.Hlavní v úseku mezi ulicemi Sportovců a Na Výsluní, Psáry- k.ú. Dolní Jirčany
Objekt: |  |  | SO 02 Komunikace
Místo: | [6 empty] | Datum: |  | duben 2017
Objednavatel: |  |  | Obec Psáry |  |  |  | Projektant: |  | ing.Jiří Nádvorník -TOK
Zhotovitel: | [6 empty] | Zpracovatel:
PČ | Typ | Kód | Popis |  |  | MJ | Množství | J.cena [CZK] |  | Cena celkem [CZK] |  |  | Poznámka | DPH | J. Nh [h] | Nh celkem [h] | J. hmotnost [t] | Hmotnost celkem [t] | J. suť [t] | Suť Celkem [t]
Náklady z rozpočtu | [9 empty] | 0 | [5 empty] | #REF! |  | #REF! |  | #REF! |  | D | -1 | [10 empty] | #REF!
| HSV - Práce a dodávky HSV | [8 empty] | 0 | [5 empty] | #REF! |  | #REF! |  | #REF! | 1 | D | 0 |  |  |  | ROZPOCET | [6 empty] | #REF!
| 1 - Zemní práce | [8 empty] | 0 | [5 empty] | 532.0918 |  | 10.3562 |  | 690.2779 | 1 | D | 1 |  |  |  | ROZPOCET | [6 empty] | 0
1 | K | 113107224 | Odstranění podkladu pl přes 200 m2 z kameniva drceného tl 200 mm |  |  | m2 | 1003.2 |  |  | 0 |  |  |  | základní | 0.144 | 144.4608 | 0 | 0 | 0.56 | 561.792 | 4 | K | 2 |  |  |  | ROZPOCET | 0 | 0 | 0 | 0 | 0 | 1 | 0 | 4 | 623798117
2 | K | 113107242 | Odstranění podkladu pl přes 200 m2 živičných tl 100 mm |  |  | m2 | 709.8667 |  |  | 0 |  |  |  | základní | 0.078 | 55.3696 | 0 | 0 | 0.181 | 128.4859 | 4 | K | 2 |  |  |  | ROZPOCET | 0 | 0 | 0 | 0 | 0 | 1 | 0 | 4 | 1264865077
[22 empty] | VV | 2 | 2 | -1 | 1 | ROZPOCET
4 | K | 122102202 | Odkopávky a prokopávky nezapažené pro silnice objemu do 1000 m3 v hornině tř. 1 a 2 |  |  | m3 | 342.144 |  |  | 0 |  |  |  | základní | 0.121 | 41.3994 | 0 | 0 | 0 | 0 | 4 | K | 2 |  |  |  | ROZPOCET | 0 | 0 | 0 | 0 | 0 | 1 | 0 | 4 | 213529071
|  |  | 342,144 z příčných řezů + 176*5,7*0,1 | [18 empty] | VV | 2 | 2 | -1 | 1 | ROZPOCET
5 | K | 122202202 | Odkopávky a prokopávky nezapažené pro silnice objemu do 1000 m3 v hornině tř. 3 |  |  | m3 | 100.32 |  |  | 0 |  |  |  | základní | 0.223 | 22.3714 | 0 | 0 | 0 | 0 | 4 | K | 2 |  |  |  | ROZPOCET | 0 | 0 | 0 | 0 | 0 | 1 | 0 | 4 | 927268067
[22 empty] | VV | 2 | 2 | -1 | 1 | ROZPOCET
6 | K | 122202209 | Příplatek k odkopávkám a prokopávkám pro silnice v hornině tř. 3 za lepivost |  |  | m3 | 30.096 |  |  | 0 |  |  |  | základní | 0.083 | 2.498 | 0 | 0 | 0 | 0 | 4 | K | 2 |  |  |  | ROZPOCET | 0 | 0 | 0 | 0 | 0 | 1 | 0 | 4 | 1716983917
|  |  | 100,320*0,3 | [18 empty] | VV | 2 | 2 | -1 | 1 | ROZPOCET
8 | K | 162701R03 | Vodorovné přemístění přebytečného výkopku na skládku do 5km |  |  | m3 | 643.104 |  |  | 0 |  |  |  | základní | 0.083 | 53.3776 | 0 | 0 | 0 | 0 | 4 | K | 2 |  |  |  | ROZPOCET | 0 | 0 | 0 | 0 | 0 | 1 | 0 | 4 | 398527022
|  |  | skládka vybraná zhotovitelem po dohodě s investorem | [18 empty] | P | 2
[7 empty] | 650.4 | [14 empty] | VV | 2 | 2 | -1 | 1 | ROZPOCET
9 | K | 171201211 | Poplatek za uložení odpadu ze sypaniny na skládce (skládkovné) |  |  | t | 1157.5872 |  |  | 0 |  |  |  | základní | 0 | 0 | 0 | 0 | 0 | 0 | 4 | K | 2 |  |  |  | ROZPOCET | 0 | 0 | 0 | 0 | 0 | 1 | 0 | 4 | -1397841644
|  |  | 643,104*1,8 |  |  |  | 1157.5872 | [14 empty] | VV | 2 | 2 | -1 | 1 | ROZPOCET
10 | K | 181301102 | Rozprostření ornice tl vrstvy do 100 mm pl do 500 m2 v rovině nebo ve svahu do 1:5 |  |  | m2 | 492.8 |  |  | 0 |  |  |  | základní | 0.177 | 87.2256 | 0 | 0 | 0 | 0 | 4 | K | 2 |  |  |  | ROZPOCET | 0 | 0 | 0 | 0 | 0 | 1 | 0 | 4 | -782939418
|  |  | 176*2,8 odměřeno ze situace |  |  |  | 492.8 | [14 empty] | VV | 2 | 2 | -1 | 1 | ROZPOCET
11 | M | 103715R01 | zemina na ohumusování - nákup a dovoz |  |  | m3 | 49.28 |  |  | 0 |  |  |  | základní | 0 | 0 | 0.21 | 10.3488 | 0 | 0 | 8 | M | 2 |  |  |  | ROZPOCET | 0 | 0 | 0 | 0 | 0 | 1 | 0 | 4 | -764387147
|  |  | 492,8*0,1 |  |  |  | 49.28 | [14 empty] | VV | 2 | 2 | -1 | 1 | ROZPOCET
12 | K | 181411131 | Založení parkového trávníku výsevem plochy do 1000 m2 v rovině a ve svahu do 1:5 |  |  | m2 | 492.8 |  |  | 0 |  |  |  | základní | 0.058 | 28.5824 | 0 | 0 | 0 | 0 | 4 | K | 2 |  |  |  | ROZPOCET | 0 | 0 | 0 | 0 | 0 | 1 | 0 | 4 | 138535824
13 | M | 005724100 | osivo směs travní parková |  |  | kg | 7.392 |  |  | 0 |  |  |  | základní | 0 | 0 | 0.001 | 0.007392 | 0 | 0 | 8 | M | 2 |  |  |  | ROZPOCET | 0 | 0 | 0 | 0 | 0 | 1 | 0 | 4 | 1617937791
|  |  | 492,8*0,015 |  |  |  | 7.392 | [14 empty] | VV | 2 | 2 | -1 | 1 | ROZPOCET
14 | K | 181951102 | Úprava pláně v hornině tř. 1 až 4 se zhutněním |  |  | m2 | 1003.2 |  |  | 0 |  |  |  | základní | 0.018 | 18.0576 | 0 | 0 | 0 | 0 | 4 | K | 2 |  |  |  | ROZPOCET | 0 | 0 | 0 | 0 | 0 | 1 | 0 | 4 | -10861398
|  |  | 176*5,7 odměřeno ze situace |  |  |  | 1003.2 | [14 empty] | VV | 2 | 2 | -1 | 1 | ROZPOCET
15 | K | 182101101 | Svahování v zářezech v hornině tř. 1 až 4 |  |  | m2 | 492.8 |  |  | 0 |  |  |  | základní | 0.128 | 63.0784 | 0 | 0 | 0 | 0 | 4 | K | 2 |  |  |  | ROZPOCET | 0 | 0 | 0 | 0 | 0 | 1 | 0 | 4 | -28767731
|  |  | 365"ze situace |  |  |  | 365 | [14 empty] | VV | 2 | 2 | -1 | 1 | ROZPOCET
16 | K | 185803111 | Ošetření trávníku shrabáním v rovině a svahu do 1:5 |  |  | m2 | 492.8 |  |  | 0 |  |  |  | základní | 0.011 | 5.4208 | 0 | 0 | 0 | 0 | 4 | K | 2 |  |  |  | ROZPOCET | 0 | 0 | 0 | 0 | 0 | 1 | 0 | 4 | -956930581
17 | K | 185804312 | Zalití rostlin vodou plocha přes 20 m2 |  |  | m3 | 39.424 |  |  | 0 |  |  |  | základní | 0.26 | 10.2502 | 0 | 0 | 0 | 0 | 4 | K | 2 |  |  |  | ROZPOCET | 0 | 0 | 0 | 0 | 0 | 1 | 0 | 4 | 1117993147
|  |  | 492,8*0,08 |  |  |  | 39.424 | [14 empty] | VV | 2 | 2 | -1 | 1 | ROZPOCET
| 5 - Komunikace | [8 empty] | 0 | [5 empty] | 187.7407 |  | 0 |  | 0 | 1 | D | 1 |  |  |  | ROZPOCET | [6 empty] | 0
21 | K | 561041R03 | Zlepšení vlastnosí zemin v aktivní zóně tl.100mm |  |  | m2 | 1003.2 |  |  | 0 |  |  |  | základní | 0.045 | 45.144 | 0 | 0 | 0 | 0 | 4 | K | 2 |  |  |  | ROZPOCET | 0 | 0 | 0 | 0 | 0 | 1 | 0 | 4 | -100863341
|  |  | V případě nedostatečné únosnosti zemní pláně je nutno ji sanovat výměnou vrchní vrstvy za vrstvu drceného kameniva fr. 0/63 a dosáhnout tak požadovaných hodnot E def,2 . O vhodném postupu rozhodne po odkrytí zemní pláně zodpovědný geotechnik. |  |  |  |  | nezahrnuto do součtu ceny !!! | [13 empty] | P | 2
22 | K | 564261111 | Podklad nebo podsyp z kameniva drceného O/63 tl 200 mm |  |  | m2 | 1003.2 |  |  | 0 |  |  |  | základní | 0.019 | 19.0608 | 0 | 0 | 0 | 0 | 4 | K | 2 |  |  |  | ROZPOCET | 0 | 0 | 0 | 0 | 0 | 1 | 0 | 4 | -1448069329
[7 empty] | 1501.676 | [14 empty] | VV | 2 | 2 | -1 | 1 | ROZPOCET
24 | K | 565145111 | Asfaltový beton vrstva podkladní ACP 16 (obalované kamenivo OKS) tl 60 mm š do 3 m |  |  | m2 | 829.1 |  |  | 0 |  |  |  | základní | 0.056 | 46.4296 | 0 | 0 | 0 | 0 | 4 | K | 2 |  |  |  | ROZPOCET | 0 | 0 | 0 | 0 | 0 | 1 | 0 | 4 | 93044280
|  |  | (160*4,6)+(16*5,1)+(23*0,5) |  |  |  | 829.1 | [14 empty] | VV | 2 | 4 | -1 | 1 | ROZPOCET
25 | K | 567122111 | Podklad ze směsi stmelené cementem SC C 8/10 (KSC I) tl 120 mm |  |  | m2 | 829.1 |  |  | 0 |  |  |  | základní | 0.027 | 22.3857 | 0 | 0 | 0 | 0 | 4 | K | 2 |  |  |  | ROZPOCET | 0 | 0 | 0 | 0 | 0 | 1 | 0 | 4 | 1086851142
|  |  | 1620-165-96,4*0,88 |  |  |  | 1370.168 | [14 empty] | VV | 2 | 2 | -1 | 1 | ROZPOCET
26 | K | 577134111 | Asfaltový beton vrstva obrusná ACO 11 (ABS) tř. I tl 40 mm š do 3 m z nemodifikovaného asfaltu |  |  | m2 | 829.1 |  |  | 0 |  |  |  | základní | 0.066 | 54.7206 | 0 | 0 | 0 | 0 | 4 | K | 2 |  |  |  | ROZPOCET | 0 | 0 | 0 | 0 | 0 | 1 | 0 | 4 | -211681456
[22 empty] | P | 2
| 9 - Ostatní konstrukce a práce-bourání | [8 empty] | 0 | [5 empty] | #REF! |  | #REF! |  | #REF! | 1 | D | 1 |  |  |  | ROZPOCET | [6 empty] | #REF!
[22 empty] | VV | 2 | 2 | -1 | 1 | ROZPOCET
30 | K | 916231213 | Osazení silničního obrubníku betonového stojatého s boční opěrou do lože z betonu prostého |  |  | m | 176 |  |  | 0 |  |  |  | základní | 0.216 | 38.016 | 0.1295 | 22.792 | 0 | 0 | 4 | K | 2 |  |  |  | ROZPOCET | 0 | 0 | 0 | 0 | 0 | 1 | 0 | 4 | -1021299821
[22 empty] | VV | 2 | 2 | -1 | 1 | ROZPOCET
31 | M | 592174600 | obrubník betonový silniční ABO 2-15 100x15x25 cm |  |  | kus | 184.8 |  |  | 0 |  |  |  | základní | 0 | 0 | 0.085 | 15.708 | 0 | 0 | 8 | M | 2 |  |  |  | ROZPOCET | 0 | 0 | 0 | 0 | 0 | 1 | 0 | 4 | 1690702509
32 | K | 916331112 | Osazení chodníkového obrubníku betonového do lože z betonu s boční opěrou |  |  | m | 156 |  |  | 0 |  |  |  | základní | 0.14 | 21.84 | 0.10095 | 15.7482 | 0 | 0 | 4 | K | 2 |  |  |  | ROZPOCET | 0 | 0 | 0 | 0 | 0 | 1 | 0 | 4 | 177064117
|  |  | 176-23+(6*0,5) |  |  |  | 156 | [14 empty] | VV | 2 | 2 | -1 | 1 | ROZPOCET
33 | M | 592172120 | obrubník betonový chodníkový ABO 020- šedý 100 x 10 x 20 cm |  |  | kus | 163.8 |  |  | 0 |  |  |  | základní | 0 | 0 | 0.024 | 3.9312 | 0 | 0 | 8 | M | 2 |  |  |  | ROZPOCET | 0 | 0 | 0 | 0 | 0 | 1 | 0 | 4 | -1338959147
[22 empty] | VV | 2 | 2 | -1 | 1 | ROZPOCET
34 | K | 919121R01 | Těsnění spár zálivkou |  |  | m | 15 |  |  | 0 |  |  |  | základní | 0.154 | 2.31 | 0.00028 | 0.0042 | 0 | 0 | 4 | K | 2 |  |  |  | ROZPOCET | 0 | 0 | 0 | 0 | 0 | 1 | 0 | 4 | -506515025
|  |  | 15"navázání na stávající vozovku |  |  |  | 15 | [14 empty] | VV | 2 | 2 | -1 | 1 | ROZPOCET
35 | K | 919735112 | Řezání stávajícího živičného krytu hl do 100 mm |  |  | m | 15 |  |  | 0 |  |  |  | základní | 0.196 | 2.94 | 0 | 0 | 0 | 0 | 4 | K | 2 |  |  |  | ROZPOCET | 0 | 0 | 0 | 0 | 0 | 1 | 0 | 4 | -2017758638
[22 empty] | VV | 2 | 2 | -1 | 1 | ROZPOCET
37 | K |  | rektifikace pokopů kanalizace |  |  | ks | 4 |  |  | 0 |  |  |  | základní | 0.196 | 2.94 | 0 | 0 | 0 | 0 | 4 | K | 2 |  |  |  | ROZPOCET | 0 | 0 | 0 | 0 | 0 | 1 | 0 | 4 | -2017758638
38 | K |  | rektifikace hrnků armatur |  |  | ks | 7 |  |  | 0 |  |  |  | základní | 0.196 | 2.94 | 0 | 0 | 0 | 0 | 4 | K | 2 |  |  |  | ROZPOCET | 0 | 0 | 0 | 0 | 0 | 1 | 0 | 4 | -2017758638
39 | K |  | osazení základů a patek veř.osvětlení |  |  | kpl | 3 |  |  | 0 |  |  |  | základní | 0.196 | 2.94 | 0 | 0 | 0 | 0 | 4 | K | 2 |  |  |  | ROZPOCET | 0 | 0 | 0 | 0 | 0 | 1 | 0 | 4 | -2017758638
| 99 - Přesuny hmot a sutí | [8 empty] | 0 | [5 empty] | 3.3711 |  | 0 |  | 0 | 1 | D | 2 |  |  |  | ROZPOCET | [6 empty] | 0
52 | K | 998225111 | Přesun hmot pro pozemní komunikace a letiště s krytem živičným |  |  | t | 210.696 |  |  | 0 |  |  |  | základní | 0.016 | 3.3711 | 0 | 0 | 0 | 0 | 4 | K | 3 |  |  |  | ROZPOCET | 0 | 0 | 0 | 0 | 0 | 1 | 0 | 4 | 1983267914
[22 empty] | VV | 3 | 2 | -1 | 1 | ROZPOCET
| 997 - Přesun sutě | [8 empty] | 0 | [5 empty] | 0 |  | 0 |  | 0 | 1 | D | 1 |  |  |  | ROZPOCET | [6 empty] | 0
54 | K | 997221845 | Poplatek za uložení odpadu z asfaltových povrchů na skládce (skládkovné) |  |  | t | 170.368 |  |  | 0 |  |  |  | základní | 0 | 0 | 0 | 0 | 0 | 0 | 4 | K | 2 |  |  |  | ROZPOCET | 0 | 0 | 0 | 0 | 0 | 1 | 0 | 4 | 566804778

## VRN - Vedlejší rozpočtové...
| List obsahuje: |  | 1) Krycí list rozpočtu |  | 2) Rekapitulace rozpočtu |  |  | 3) Rozpočet |  |  | Zpět na list: | Rekapitulace stavby
optimalizováno pro tisk sestav ve formátu A4 - na výšku | [11 empty] | >> skryté sloupce << | [9 empty] | {508753B2-9650-4E35-8C1F-56A1DCDBEA75}
2
KRYCÍ LIST ROZPOČTU | [12 empty] | v --- níže se nacházejí doplnkové a pomocné údaje k sestavám --- v | [8 empty] | False
| Stavba: |  | REKONSTRUKCE KOMUNIKACE části ul.Hlavní v úseku mezi ulicemi Sportovců a Na Výsluní, Psáry- k.ú. Dolní Jirčany
| Objekt: |  | VRN - Vedlejší rozpočtové náklady
| JKSO: |  | 822 27 73 | [5 empty] | CC-CZ:
| Místo: | [7 empty] | Datum: |  | duben 2017
| Objednavatel: | [7 empty] | IČ: |  | 00241580
|  | Obec Psáry | [6 empty] | DIČ:
| Zhotovitel: | [7 empty] | IČ:
DIČ:
| Projektant: | [7 empty] | IČ:
|  | ing.Jiří Nádvorník | [6 empty] | DIČ:
| Zpracovatel: | [7 empty] | IČ:
DIČ:
Poznámka:
| Náklady z rozpočtu | [7 empty] | 0
| Ostatní náklady | [7 empty] | 0
| Cena bez DPH | [7 empty] | 0
| DPH | základní | 21% | ze | 0 |  |  |  | 0
|  | snížená | 15% | ze | 0 |  |  |  | 0
|  | zákl. přenesená | 21% | ze | 0 |  |  |  | 0
|  | sníž. přenesená | 15% | ze | 0 |  |  |  | 0
|  | nulová | 0% | ze | 0 |  |  |  | 0
| Cena s DPH |  |  | v | CZK |  |  | 0
| Projektant |  |  |  |  | Zpracovatel
| Datum a podpis: |  |  | Razítko |  | Datum a podpis: |  |  |  | Razítko
| Objednavatel |  |  |  |  | Zhotovitel
| Datum a podpis: |  |  | Razítko |  | Datum a podpis: |  |  |  | Razítko
REKAPITULACE ROZPOČTU
Stavba: |  |  | REKONSTRUKCE KOMUNIKACE části ul.Hlavní v úseku mezi ulicemi Sportovců a Na Výsluní, Psáry- k.ú. Dolní Jirčany
Objekt: |  |  | VRN - Vedlejší rozpočtové náklady
Místo: | [6 empty] | Datum: |  | duben 2017
Objednavatel: |  |  | Obec Psáry |  |  |  | Projektant: |  | ing.Jiří Nádvorník
Zhotovitel: | [6 empty] | Zpracovatel:
Kód - Popis | [9 empty] | Cena celkem [CZK]
1) Náklady z rozpočtu | [9 empty] | 0 | [12 empty] | -1
| VRN - Vedlejší rozpočtové náklady | [8 empty] | 0
| VRN1 - Průzkumné, geodetické a projektové práce | [8 empty] | 0
| VRN3 - Zařízení staveniště | [8 empty] | 0
| VRN7 - Provozní vlivy | [8 empty] | 0
2) Ostatní náklady | [9 empty] | 0 |  |  |  | DPH
Celkové náklady za stavbu 1) + 2) | [7 empty] | 0
ROZPOČET
Stavba: |  |  | REKONSTRUKCE KOMUNIKACE části ul.Hlavní v úseku mezi ulicemi Sportovců a Na Výsluní, Psáry- k.ú. Dolní Jirčany
Objekt: |  |  | VRN - Vedlejší rozpočtové náklady
Místo: | [6 empty] | Datum: |  | duben 2017
Objednavatel: |  |  | Obec Psáry |  |  |  | Projektant: |  | ing.Jiří Nádvorník
Zhotovitel: | [6 empty] | Zpracovatel:
PČ | Typ | Kód | Popis |  |  | MJ | Množství | J.cena [CZK] |  | Cena celkem [CZK] |  |  | Poznámka | DPH | J. Nh [h] | Nh celkem [h] | J. hmotnost [t] | Hmotnost celkem [t] | J. suť [t] | Suť Celkem [t]
Náklady z rozpočtu | [9 empty] | 0 | [5 empty] | 0 |  | 0 |  | 0 |  | D | -1 | [7 empty] | 0
| VRN - Vedlejší rozpočtové náklady | [8 empty] | 0 | [5 empty] | 0 |  | 0 |  | 0 | 5 | D | 0 | ROZPOCET | [6 empty] | 0
| VRN1 - Průzkumné, geodetické a projektové práce | [8 empty] | 0 | [5 empty] | 0 |  | 0 |  | 0 | 5 | D | 1 | ROZPOCET | [6 empty] | 0
1 | K | 012203000 | Geodetické práce při provádění stavby |  |  | Kč | 1 |  |  | 0 |  |  |  | základní | 0 | 0 | 0 | 0 | 0 | 0 | 1024 | K | 2 | ROZPOCET | 0 | 0 | 0 | 0 | 0 | 1 | 0 | 1024 | 553807255
2 | K | 013254000 | Dokumentace skutečného provedení stavby |  |  | Kč | 1 |  |  | 0 |  |  |  | základní | 0 | 0 | 0 | 0 | 0 | 0 | 1024 | K | 2 | ROZPOCET | 0 | 0 | 0 | 0 | 0 | 1 | 0 | 1024 | 1409741859
| VRN3 - Zařízení staveniště | [8 empty] | 0 | [5 empty] | 0 |  | 0 |  | 0 | 5 | D | 1 | ROZPOCET | [6 empty] | 0
3 | K | 030001000 | Zařízení staveniště dle POV stavby (zřízení, provoz, odstranění) |  |  | Kč | 1 |  |  | 0 |  |  |  | základní | 0 | 0 | 0 | 0 | 0 | 0 | 1024 | K | 2 | ROZPOCET | 0 | 0 | 0 | 0 | 0 | 1 | 0 | 1024 | 1939602437
| VRN7 - Provozní vlivy | [8 empty] | 0 | [5 empty] | 0 |  | 0 |  | 0 | 5 | D | 1 | ROZPOCET | [6 empty] | 0
4 | K | 079002000 | Ostatní provozní vlivy - Dopravní opatření v průběhu stavby vč. návrhu a jeho projednání s Policií ČR |  |  | Kč | 1 |  |  | 0 |  |  |  | základní | 0 | 0 | 0 | 0 | 0 | 0 | 1024 | K | 2 | ROZPOCET | 0 | 0 | 0 | 0 | 0 | 1 | 0 | 1024 | 1267835839