## List1
| Výkaz výměr Vodovod lokalita Na Vyhlídce |  |  |  | PD-DÚR+DSP
číslo řádku | Název položky | Měrná jedn. | Počet m.j. | Jednotková cena bez DPH
POTRUBÍ , ARMATURY, atd. materiál a práce
1 | potrubí vodovodní HDPE DN 80, PN 16 | m | 251,1 | 0 | 0
2 | montáž vodovodního potrubí vč. příslušenství - kompl. | m | 251,1 | 0 | 0
3 | Hydranty H1 + H3 (DN 80) podzemní jako kalník na odbočení HDPE DN 80 dl. 4 m s Š80 s telesk. zemní. soupravou | kompl | 2 | 0 | 0
4 | Hydrant H2-DN 80 podzemní jako vzdušník na odbočení HDPE DN 80 dl. 4 m s Š80 s telesk. zemní. soupravou | kompl | 1 | 0 | 0
5 | odbočení k hydran. HDPE DN 80, PN16 á dl. 4 m | kompl | 3 | 0 | 0
6 | T kus 80/80 vodovodní | ks | 8 | 0 | 0
7 | kříž kus 80/80 | ks | 1 | 0 | 0
8 | Šoupě DN80 s telesk. zemní. soupravou | kompl | 11 | 0 | 0
9 | Napojojení na stávající vodovod DN 80 (D/M) | kompl | 1 | 0 | 0
10 | Záslepka (ukončení) DN 80 za T kus 80/80 | ks | 1 | 0 | 0
11 | Stabilizační blok betonový pro potrubí V | ks | 10 | 0 | 0
12 | výstražná fólie vodovod a signální vodič | m | 263,1 | 0 | 0 | 251,1m+ 3*4m
13 | výstražná fólie přípojky a signální vodič | m | 44 | 0 | 0
14 | tlaková zkouška, proplach, desinfekce vodovodu | m | 263,1 | 0 | 0
15 | tlaková zkouška, proplach, desinfekce přípojek | ks | 44 | 0 | 0 | 11 * 4 metry
16 | odbočky (část přípojek) (navrtávací pás se zemní soupravou + potrubí HDPE DN32 dl. 4 m) | kompl | 11 | 0 | 0
17 | tlakové zkoušky | m | 307,1 | 0 | 0 | 263,1+11*4m
18 | proplach a desinfekce | kompl | 1 | 0 | 0
19 | geodetické zaměření vodovodu | kompl | 1 | 0 | 0
| mezisoučet Potrubí, Armatury, atd. |  |  |  | 0
ZEMNÍ PRÁCE řadech (vč.pažení, křížení a souhěhu)
20 | výkop rýhy zemina tř. 3 (40%) | m³ | 157,86 | 0 | 0 | Výkop vodovod: prům. hl. 1,5 m, š. 1,0 m
21 | výkop rýhy zemina tř. 4 (40%) | m³ | 157,86 | 0 | 0 | 263,1*1,5*1,0=394,65m3
22 | výkop rýhy zemina tř. 5 (20%) | m³ | 78,93 | 0 | 0 | 20%=78,93; 40%=157,86
23 | manipulace a odvoz výkopku na mezideponii | m³ | 394,65 | 0 | 0
24 | příplatek za obtížnost (souběh a křížení - jiné inž. sítě) | m | 263,1 | 0 | 0
25 | odvoz na skládku a skládkovné | m³ | 263,1 | 0 | 0 | 1,0*263,1=263,1
26 | podsyp 10 cm obsyp prům. 40 cm potrubí pískem | m³ | 131,55 | 0 | 0
27 | zhutněný zásyp výkopkem (hut po vrstvách) | m³ | 184,17 | 0 | 0 | 263,1*0,7
28 | obnova terénu- asfalt. vozovka, kompl.,tl.30 cm; dl.*š.1,0m | m³ | 25 | 0 | 0
29 | obnova terénu- štěrk. vozovka ,tl.30 cm; dl. * š. 1,0 m | m³ | 166,1 | 0 | 0
30 | obnova terénu- zatravněno, tl.30 cm; dl. * š. 1,0 m | m³ | 60 | 0 | 0
| mezisoučet Zemní práce ŘAD |  |  |  | 0
ZEMNÍ PRÁCE přípojky (vč.pažení, křížení a souhěhu)
31 | výkop rýhy zemina tř. 3 (40%) | m³ | 26,4 | 0 | 0 | Výkop přípojka: prům. hl. 1,5 m, šíře 1,0 m
32 | výkop rýhy zemina tř. 4 (40%) | m³ | 26,4 | 0 | 0 | 11*4*1,5*1,0=66m3
33 | výkop rýhy zemina tř. 5 (20%) | m³ | 13,2 | 0 | 0 | 20%=13,2; 40%=26,4
34 | manipulace a odvoz výkopku na mezideponii | m³ | 66 | 0 | 0
35 | odvoz na skládku a skládkovné | m³ | 44 | 0 | 0
36 | podsyp 10 cm obsyp prům. 40 cm potrubí pískem | m³ | 22 | 0 | 0
37 | zhutněný zásyp výkopkem (hut po vrstvách) | m³ | 30,8 | 0 | 0
38 | obnova terénu- štěrk. vozovka ,tl.30 cm; dl. * š. 1,0 m | m³ | 6,6 | 0 | 0
39 | obnova terénu- zatravněno, tl.30 cm; dl. * š. 1,0 m | m³ | 6,6 | 0 | 0
| mezisoučet Zemní práce PŘÍPOJKY |  |  |  | 0
VEDLEJŠÍ ROZPOČTOVÉ NÁKLADY
40 | VRN (zejména (DIO, Zařízení staveniště, atd..) | kompl | 1 | 0 | 0
| mezisoučet Vedlejší rozpočtové náklady |  |  |  | 0
OSTATNÍ NÁKLADY
41 | Ostatní náklady (Dokumentace skuteč.provedení, vytýčení podzemních sítí, splnění podmínek SoD, stavebního povolení, atd ....) | kompl | 1 | 0 | 0
| mezisoučet Ostatní náklady |  |  |  | 0
| součet |  |  |  | 0
| Celkem bez DPH |  |  |  | 0
| DPH 21% |  |  |  | 0
| Celkem s DPH |  |  |  | 0