## CENA BEZ DPH
Výpis materiálu
MŠ Štědřík, Pražská č.p. 155, Psáry
akce: Výměna zdroje tepla v MŠ Štědřík
název položky | typ | počet jedn. |  | cena za jednotku | cena celkem
Materiál
DODÁVKA
Kondenzační závěsný kotel (7,1-37,1KW) |  | 2 | ks |  | 0
Ekvitermní regulace (1 okruh, ohřev vody, venk.čidlo) |  | 1 | kpl |  | 0
Kaskádový modul eBUS |  | 1 | ks |  | 0
Rozšiřovací modul |  | 1 | ks |  | 0
Dálkové ovládání |  | 1 | ks |  | 0
Nepřímotopný zásobníkový ohřívač vody stacionární |  | 1 | ks |  | 0
Kaskádový systém odkouření pro kondenzační kotle DN130mm-plast
Základní připojovací sada pro 2 kotle | obsahuje: | 1 | kpl |  | 0
| 2x prodloužení PP 80, 500mm |  |  |  | 0
| 2x oblou PP 80x87 st. |  |  |  | 0
| 2x trubka PP 130 s odbočkou 80-45st. |  |  |  | 0
| 1x prodloužení PP 130, 500mm |  |  |  | 0
| 1x odtok kondenzátu PP 130. sifon |  |  |  | 0
| 1x revizní T-kus 130 |  |  |  | 0
Základní sada pro vestavbu do šachty | obsahuje: | 1 | kpl |  | 0
| 1x koleno PP 130x87st.+lišta |  |  |  | 0
| 1x trubka hliník 500mm |  |  |  | 0
| 1x kryt šachty pro PP 130 |  |  |  | 0
| 1x nástěnná krytka pro PP130 |  |  |  | 0
| 1x ochranná trubka DN180-300mm |  |  |  | 0
| 1x větrací mřížka |  |  |  | 0
| 7x rozpěrka pro PP130 |  |  |  | 0
Prodlužovací trubka 2m | DN130mm-2m | 5 | ks |  | 0
Koleno 30 st. | DN 130mm | 1 | ks |  | 0
Koleno 87 st. | DN 130mm | 1 | ks |  | 0
Připojovací adaptér | DN80/125mm | 2 | ks |  | 0
Před zahájením montáže prověřit skutečnou svislou délku odvodu spalin !
SVAŘENCE, ČERPADLA
Hydraulická výhybka, DN100, 4xvývod 2" | HVDT 1B do 4m3/h | 1 | ks |  | 0
Izolační pouzdro pro HVDT 1B |  | 1 | ks |  | 0
Trojcestný směšovač | RP 1", Kv=10m3/h | 1 | ks |  | 0
Servopohon |  | 1 | ks |  | 0
Oběhové čerpadlo |  | 1 | ks |  | 0
Šroubení k čerpadlům mosaz |  | 2 | ks |  | 0
ARMATURY IVAR
Kulový kohout motýl | 3/4"-atest ZP | 2 | ks |  | 0
Kulový kohout páčka, max.120 st.C | 3/4" (Kv=37m3/h) | 4 | ks |  | 0
Kulový kohout páčka, max.120 st.C | 1" (Kv=62m3/h) | 3 | ks |  | 0
Kulový kohout páčka, max.120 st.C | 6/4" (Kv=160m3/h) | 1 | ks |  | 0
Filtr závitový max.80 st.C | 6/4" (Kv=24,5m3/h) | 1 | ks |  | 0
Zpětná klapka max.90 st.C | 3/4" (Kv=2,7m3/h) | 2 | ks |  | 0
Zpětná klapka max.90 st.C | 1" (Kv=4,5m3/h) | 1 | ks |  | 0
Zpětná klapka max.90 st.C | 5/4" (Kv=7,5m3/h) | 1 | ks |  | 0
Vypouštěcí kohout s páčkou | 1/2" | 2 | ks |  | 0
Automatický odvzd.ventil 1/2" | IVAR-G 1/2" | 3 | ks |  | 0
Zpětná klapka k AO 1/2"-1/2" | IVAR-G 1/2" | 3 | ks |  | 0
Manometr radiální | 1/4", 0-4 Bar | 1 | ks |  | 0
Zpětná klapka pro manometry | 1/4"x1/2" | 1 | ks |  | 0
POTRUBÍ A IZOLACE:
Trubky bezešvé hladké černé, ocel 11 353 | 1" | 12 | m |  | 0
| 5/4" | 6 | m |  | 0
| 6/4" | 6 | m |  | 0
Koleno varné 90 st. | 1"-6/4" | 30 | ks |  | 0
Redukce, přechody, drobný materiál |  | 1 | kpl |  | 0
Izolace návleková tl.13mm | 32/13 | 12 | m |  | 0
| 42/13 | 6 | m |  | 0
| 49/13 | 6 | m |  | 0
Samolepící páska hliníková | š.50mm, 50m | 1 | ks |  | 0
Lepidlo Mirelon-Therm | tuba 100ml | 2 | ks |  | 0
Závěsná technika |  | 1 | kpl |  | 0
Kyslík, acetylén, svařovací příslušenství |  | 1 | kpl |  | 0
ROZVOD ZT:
PPR trubka PN 16 | 20x2,8 | 20 | m |  | 0
| 25x3,5 | 6 | m |  | 0
Koleno 90 st. | 20-25 | 20 | ks |  | 0
T kus | 25 | 2 | ks |  | 0
Přechod dGK | 20x3/4" | 2 | ks |  | 0
| 25x3/4" | 5 | ks |  | 0
ARMATURY ZT: | s atestem na pitnou vodu
Cirkulační čerpadlo |  | 1 | ks |  | 0
Šroubení k čerpadlům mosaz |  | 2 | ks |  | 0
Tlaková expanzní nádoba 8L,10Bar, pro ohřev pitné vody-Reflex | Refix DD 8/10 | 1 | ks |  | 0
Pojistný ventil pro systémy TV (ČSN EN 1491) | G1/2"x3/4", 10Bar | 1 | ks |  | 0
Kulový kohout R251W, 1200C, chrom pro ZT | G 3/4" | 4 | ks |  | 0
Výtokový kulový kohout R620, pro ZT | G 1/2" | 2 | ks |  | 0
Zpětný ventil | G 3/4" | 1 | ks |  | 0
Filtr | G 3/4" | 1 | ks |  | 0
Manometr | 0-10 Bar | 1 | ks |  | 0
Vsuvky, přechody, drobný materiál |  | 1 | kpl |  | 0
Materiál celkem |  |  |  |  | 0
Montážní práce, revize
Usazení kotlů a zásobníku TV |  | 3 | kpl |  | 0
Montáž zapojení ÚT-ocelové svařované potrubí, srmatury |  | 1 | kpl |  | 0
Montáž zapojení ZT-trubky PPR, armatury |  | 1 | kpl |  | 0
Nátěry, montáž izolací |  | 1 | kpl |  | 0
Zprovoznění kotle, regulace |  | 1 | kpl |  | 0
Tlaková zkouška a revize plynové přípojky |  | 1 | kpl |  | 0
Zaregulování soustavy, topná a tlaková zkouška |  | 1 | kpl |  | 0
Požadavky na profese
Úpravu stávající kabeláže při kolizi s kotli |  | 1 | kpl |  | 0
Elektrické připojení kotlů a regulace 230V cca 500W |  | 1 | kpl |  | 0
Propojení venkovního čidla na fasádě s regulací v kotelně |  | 1 | kpl |  | 0
Propojení dálkového ovládání VR91 v referenční místnosti s regulací v kotelně |  | 1 | kpl |  | 0
Revize elektro |  | 1 | kpl |  | 0
Posouzení stavu stávajícího komína pro nové vedení odkouření, úpravy komína |  | 1 | kpl |  | 0
Montáž kaskádového odkouření kondenzačních kotlů |  | 1 | kpl |  | 0
Revize spalinové cesty, komínový štítek |  | 1 | kpl |  | 0
Přívodu vzduchu z venkovního prostředí oknem, osazení žaluzie |  | 1 | kpl |  | 0
Opravu omítek a výmalbu po dokončení montáže |  | 1 | kpl |  | 0
Cena celkem (bez DPH) |  |  |  |  | 0
DOPORUČENÁ VÝMĚNA ČERPADLA A EXPANZNÍ NÁDOBY:
název položky | typ | počet jedn. |  | cena za jednotku | cena celkem
ČERPADLA A ARMATURY
Oběhové čerpadlo WILO | Yonos PICO 25/1-8 | 1 | ks |  | 0
Šroubení k čerpadlům mosaz |  | 2 | ks |  | 0
Expanzní nádoba Reflex | NG 100/6-100L | 1 | ks |  | 0
Kulový kohout páčka, max.120 st.C, Perfecta FIV.8363 | 5/4" (Kv=105m3/h) | 1 | ks |  | 0
Filtr závitový FIV.08412 max.80 st.C | 5/4" (Kv=17m3/h) | 1 | ks |  | 0
Vsuvka mosaz |  | 2 | ks |  | 0
Montáž výměny čerpadla, expanze, armatur |  | 2 | kpl |  | 0
Cena celkem (bez DPH) |  |  |  |  | 0