## rozpočet
Oprava povrchu stávající vozovky ulice "Na Vápence" v úseku mezi ulicemi "Bezejmená" a "Do polí"
Oprava vozovky od ul. Do Polí k č.p. 145 dl. 228 m
|  | Množství | MJ | Jednotková cena | Cena celkem
| Přerovnání stávajícího povrchu komunikace vč. výškové úpravy a hutnění | 720 | m2 |  | 0
| Vybourání stávající vozovky 12x3,5m tl. 0,10 m | 42 | m2 |  | 0
| Odtěžení stávajícího podloží tl. 0,4m | 17 | m3 |  | 0
| Řezání asfaltového krytu | 7 | m |  | 0
| Naložení vybouraných hmot | 45 | t |  | 0
| Vodorovná doprava vybouraných hmot na skládku | 45 | t |  | 0
| Poplatek za uložení asfaltové suti na skládce | 10 | t |  | 0
| Poplatek za uložení výkopku na skládce | 35 | t |  | 0
| Zřízení podkladních vrstev vozovky z ŠD tl. 0,35 m | 34 | m2 |  | 0
| Spojovací postřik 0,3kg/m2 | 54 | m2 |  | 0
| Vyrovnávka asfaltovou směsí ACO11 tl.30 mm | 762 | m2 |  | 0
| Asfaltová vrstva ACO11 tl.40 mm | 800 | m2 |  | 0
| Úprava spáry vč. zalití spáry pružnou zálivkou | 7 | m |  | 0
Oprava rozježděného pruhu vozovky u č.p. 506 27x1,5m
| Vyčištění povrchu vozovky | 40.5 | m2 |  | 0
| Spojovací postřik 0,3kg/m2 | 40.5 | m2 |  | 0
| Vyspravení vozovky ACO11 60 mm | 40.5 | m2 |  | 0
| Výšková úprava vodovodních poklopů | 6 | ks |  | 0
| Výšková úpravakanalizačních poklopů | 1 | ks |  | 0
| Ostatní náklady, provozní vlivy, dopravní značení | 1 | kpl |  | 0
| CENA CELKEM bez DPH |  |  |  | 0
| DPH (21%) |  |  |  | 0
| CENA CELKEM s DPH (21%) |  |  |  | 0
Fakturováno bude dle skutečně provedených prací.