## List1
„Rekonstrukce zahrady u č.p. 13 v Dolních Jirčanech“ - orientační rozpočet
Pořadí | Práce : | množství | mj | Cena/mj [Kč] | Cena [Kč]
1 | Odstranění pařezů. | 1 | kpl |  | 0
2 | Zařizení a zabezpečení staveniště,mobilní WC. | 1 | kpl |  | 0
3 | Rozebrání zamkové dlažby 60mm Y,M2 a vyskladaní na palety a čištění na novou pokladku dlažby . | 350 | m2 |  | 0
4 | Smrštovací folie na zabalení palet+manipulace | 1 | ks |  | 0
5 | Vybourání betonových chodníčků okolo části stavby+odvoz /m3/ | 12 | m3 |  | 0
6 | Přesuny po stavbě a nakladání na kontejnery /tuny/ | 20 | t |  | 0
7 | Vyškové zaměření po hrubých terenních pracech-odvodnění,deštové svody,podklad pod novou dlažbu,obrubníky,parkove plochy. | 1 | ks |  | 0
8 | Ruční výkopové práce v zemině | 10 | m3 |  | 0
9 | Ruční bourací práce beton, asfalt, skala. | 8 | m3 |  | 0
10 | Strojní a ruční výkop na novou kanalizaci, piskové lože, zasyp a hutnění po vrstvách, odvoz přebytečného výkopku na skládku. | 50 | bm |  | 0
11 | Rozšíření na nové revizní šachty, na novou kanalizaci, piskové lože, zásyp a hutnění po vrstvách, odvoz přebytečného výkopku na skládku. | 6 | ks |  | 0
12 | Osazení sadových obrubníků - parkan- (100x35x7,5) - betonová směs, práce, materiál, doprava | 50 | bm |  | 0
13 | Úprava napojení na dešťovou kanalizaci, pokládka potrubí KG 160 mm D+M | 50 | bm |  | 0
14 | Kanalizační šachty KG 400mm rovné dno. Pojezdový poklop třídy D, 400mm kulatý | 2 | ks |  | 0
15 | Kanalizační šachty KG 400mm dno 3 x odbočka+1 nátok. Pojezdový poklop třídy D, 400mm kulatý | 2 | ks |  | 0
16 | Štěrkodrť s dopravou 8-16 mm | 2 | t |  | 0
17 | Štěrkodrť s dopravou 4-8 mm | 1 | t |  | 0
18 | Hutnění štěrkového lože po vrstvách + přesun materiálu | 10 | m2 |  | 0
19 | Geotextilie 300 g/m2 | 10 | m2 |  | 0
20 | Pokládka geotextílie | 10 | m2 |  | 0
21 | Hydroizolace okolo budovy o výšce 0,25 m D+M včetně silikonu | 30 | bm |  | 0
22 | Keramický obklad okolo budovy D+M včetně silikonóvého ošetření spar | 30 | bm |  | 0
23 | Dlažba CSB - cihla 80 mm červená - dodávka | 420 | m2 |  | 0
24 | Dlažba - pokládka, přehutnění, dosyp křmičitým pískem | 420 | m2 |  | 0
25 | Betonový potěr pod zámkovou dlažbu do 30 mm v ploše | 410 | m2 |  | 0
26 | Oprava stávajícího betonového povrchu (vybourání, likvidace, zabetonování) | 43 | m2 |  | 0
27 | Přesun brány | 1 | kpl |  | 0
28 | Oprava zídek a pískoviště spravbetonovou směsí | 90 | m2 |  | 0
29 | Penetrace stávající betonové plochy | 100 | m2 |  | 0
30 | D+M litého poliuretanového povrchu EPDM tl. 10 mm, barva zelená | 100 | m2 |  | 0
31 | VRN - doprava materiálu, zaměstnanců a techniky, likvidace odpadu,…. | 1 | kpl |  | 0
| Celkem |  |  |  | 0
Veškeré stavební práce budou fakturovany dle cenové nabídky a po položkách které budou provedeny a odsouhlaseny (dle skutečného stavu), vše bude potvrzováno ve stavebním deníku, veškeré vícepráce budou odsouhlasovány investorem a potvrzeny ve stavebním deníku, poté je bude možno fakturovat.