## Rekapitulace stavby
Export Komplet | [27 empty] | 2.0 | ZAMOK |  |  |  |  | False | False | {91a6badc-f1fa-4fd9-bcaf-1c42113c3536}
[33 empty] | 0,01 | 21
[33 empty] | 0,01 | 15
|  | REKAPITULACE STAVBY | [17 empty] | v --- níže se nacházejí doplnkové a pomocné údaje k sestavám --- v | [11 empty] | Návod na vyplnění | 0,001
|  | Kód: |  |  |  |  | P2105/6 | [24 empty] | Měnit lze pouze buňky se žlutým podbarvením! 1) na prvním listu Rekapitulace stavby vyplňte v sestavě a) Souhrnný list - údaje o Uchazeči (přenesou se do ostatních sestav i v jiných listech) b) Rekapitulace objektů - potřebné Ostatní náklady 2) na vybraných listech vyplňte v sestavě a) Krycí list - údaje o Uchazeči, pokud se liší od údajů o Uchazeči na Souhrnném listu (údaje se přenesou do ostatních sestav v daném listu) b) Rekapitulace rozpočtu - potřebné Ostatní náklady c) Celkové náklady za stavbu - ceny u položek - množství, pokud má žluté podbarvení - a v případě potřeby poznámku (ta je ve skrytém sloupci) | 0,01
|  | Stavba: |  |  |  |  | Hasičská zbrojnice – Dolní Jirčany, Vodovod a splašková kanalizace | [25 empty] | 0,01
|  | KSO: | [13 empty] | CC-CZ: | [16 empty] | 0,01
|  | Místo: |  |  |  |  | Psáry - Dolní Jirčany | [8 empty] | Datum: |  | 10. 10. 2022 | [14 empty] | 0,01
0,01
|  | Zadavatel: | [13 empty] | IČ: |  | 00241580 | [14 empty] | 0,01
|  |  | Obec Psáry | [12 empty] | DIČ: | [16 empty] | 0,01
0,01
|  | Uchazeč: | [13 empty] | IČ: |  | Vyplň údaj | [14 empty] | 0,01
|  |  | Vyplň údaj | [12 empty] | DIČ: |  | Vyplň údaj | [14 empty] | 0,01
False
|  | Projektant: | [13 empty] | IČ: |  | 27230601 | [14 empty] | False
|  |  | HW PROJEKT s.r.o. | [12 empty] | DIČ: | [16 empty] | True
0,01
|  | Zpracovatel: | [13 empty] | IČ: | [16 empty] | 0,01
[16 empty] | DIČ: | [16 empty] | True
Poznámka:
|  | Cena bez DPH | [13 empty] | 0
[8 empty] | Sazba daně |  |  | Základ daně |  |  |  |  | Výše daně
|  | DPH |  | základní |  |  |  | 21% |  |  | 0 |  |  |  |  | 0
|  |  |  | snížená |  |  |  | 15% |  |  | 0 |  |  |  |  | 0
|  |  |  | zákl. přenesená |  |  |  | 21% |  |  | 0 |  |  |  |  | 0
|  |  |  | sníž. přenesená |  |  |  | 15% |  |  | 0 |  |  |  |  | 0
|  |  |  | nulová |  |  |  | 0% |  |  | 0 |  |  |  |  | 0
|  | Cena s DPH | [6 empty] | v |  |  | CZK |  |  |  | 0
|  | Projektant | [11 empty] | Zpracovatel
|  | Datum a podpis: | [7 empty] | Razítko |  |  |  | Datum a podpis: |  |  | Razítko
|  | Objednavatel | [11 empty] | Uchazeč
|  | Datum a podpis: | [7 empty] | Razítko |  |  |  | Datum a podpis: |  |  | Razítko
REKAPITULACE OBJEKTŮ STAVBY A SOUPISŮ PRACÍ
| Kód: | [6 empty] | P2105/6
| Stavba: | [6 empty] | Hasičská zbrojnice – Dolní Jirčany, Vodovod a splašková kanalizace
| Místo: | [6 empty] | Psáry - Dolní Jirčany | [6 empty] | Datum: |  | 10. 10. 2022
| Zadavatel: | [6 empty] | Obec Psáry | [6 empty] | Projektant: |  | HW PROJEKT s.r.o. |  |  | Informatívní údaje z listů zakázek
| Uchazeč: | [13 empty] | Zpracovatel:
| Kód |  |  |  | Popis | [7 empty] | Cena bez DPH [CZK] |  |  |  |  | Cena s DPH [CZK] | Typ | z toho Ostat. náklady [CZK] | DPH [CZK] | Normohodiny [h] | DPH základní [CZK] | DPH snížená [CZK] | DPH základní přenesená [CZK] | DPH snížená přenesená [CZK] | Základna DPH základní | Základna DPH snížená | Základna DPH zákl. přenesená | Základna DPH sníž. přenesená | Základna DPH nulová
| Náklady z rozpočtů | [11 empty] | 0 |  |  |  |  | 0 |  | 0 | 0 | 0 | 0 | 0 | 0 | 0 | 0 | 0 | 0 | 0 | 0 |  | D | 0 | ###NOIMPORT### | IMPORT | {91a6badc-f1fa-4fd9-bcaf-1c42113c3536} | {00000000-0000-0000-0000-000000000000}
/ |  | IO 01 |  |  |  | Vodovod, přípojka vodovodu | [6 empty] | 0 |  |  |  |  | 0 | STA | 0 | 0 | 0 | 0 | 0 | 0 | 0 | 0 | 0 | 0 | 0 | 0 |  |  | 1 |  | IMPORT | {8e3fc58d-529d-4495-bc6d-fab1dd73c095} | {91a6badc-f1fa-4fd9-bcaf-1c42113c3536} | 2
/ |  | IO 02 |  |  |  | Kanalizace splašková tlaková, přípojka kanalizace | [6 empty] | 0 |  |  |  |  | 0 | STA | 0 | 0 | 0 | 0 | 0 | 0 | 0 | 0 | 0 | 0 | 0 | 0 |  |  | 1 |  | IMPORT | {fc327fd6-ac5f-48bb-a645-223b0ddd05ef} | {91a6badc-f1fa-4fd9-bcaf-1c42113c3536} | 2
/ |  | VRN |  |  |  | Vedlejší rozpočtové náklady | [6 empty] | 0 |  |  |  |  | 0 | STA | 0 | 0 | 0 | 0 | 0 | 0 | 0 | 0 | 0 | 0 | 0 | 0 |  |  | 1 |  | IMPORT | {b0b8a2f4-3fb2-48c8-897a-fe6c90e917ef} | {91a6badc-f1fa-4fd9-bcaf-1c42113c3536} | 2

## IO 01 - Vodovod, přípojka...
{8e3fc58d-529d-4495-bc6d-fab1dd73c095}
2
| KRYCÍ LIST SOUPISU PRACÍ | [7 empty] | v --- níže se nacházejí doplnkové a pomocné údaje k sestavám --- v | [8 empty] | False
Stavba:
Hasičská zbrojnice – Dolní Jirčany, Vodovod a splašková kanalizace
Objekt:
IO 01 - Vodovod, přípojka vodovodu
| KSO: |  |  |  |  | CC-CZ:
| Místo: |  | Psáry - Dolní Jirčany |  |  | Datum: | 10. 10. 2022
| Zadavatel: |  |  |  |  | IČ: | 00241580
|  | Obec Psáry |  |  |  | DIČ:
| Uchazeč: |  |  |  |  | IČ: | Vyplň údaj
|  | Vyplň údaj |  |  |  | DIČ: | Vyplň údaj
| Projektant: |  |  |  |  | IČ: | 27230601
|  | HW PROJEKT s.r.o. |  |  |  | DIČ:
| Zpracovatel: |  |  |  |  | IČ:
DIČ:
Poznámka:
| Cena bez DPH | [5 empty] | 0
|  |  | Základ daně |  |  | Sazba daně | Výše daně
| DPH | základní | 0 |  |  | 21% | 0
|  | snížená | 0 |  |  | 15% | 0
|  | zákl. přenesená | 0 |  |  | 21% | 0
|  | sníž. přenesená | 0 |  |  | 15% | 0
|  | nulová | 0 |  |  | 0% | 0
| Cena s DPH |  |  | v | CZK |  | 0
| Projektant |  |  | Zpracovatel
| Datum a podpis: |  | Razítko | Datum a podpis: |  |  | Razítko
| Objednavatel |  |  | Uchazeč
| Datum a podpis: |  | Razítko | Datum a podpis: |  |  | Razítko
REKAPITULACE ČLENĚNÍ SOUPISU PRACÍ
Stavba:
Hasičská zbrojnice – Dolní Jirčany, Vodovod a splašková kanalizace
Objekt:
IO 01 - Vodovod, přípojka vodovodu
Místo: |  |  | Psáry - Dolní Jirčany |  |  | Datum: | 10. 10. 2022
Zadavatel: |  |  | Obec Psáry |  |  | Projektant: | HW PROJEKT s.r.o.
Uchazeč: |  |  | Vyplň údaj |  |  | Zpracovatel:
Kód dílu - Popis | [6 empty] | Cena celkem [CZK]
Náklady ze soupisu prací | [6 empty] | 0 | [11 empty] | -1
| HSV - Práce a dodávky HSV | [5 empty] | 0
| 1 - Zemní práce | [5 empty] | 0
| 2 - Zakládání | [5 empty] | 0
| 4 - Vodorovné konstrukce | [5 empty] | 0
| 5 - Komunikace | [5 empty] | 0
| 8 - Trubní vedení | [5 empty] | 0
| 9 - Ostatní konstrukce a práce, bourání | [5 empty] | 0
| 997 - Přesun sutě | [5 empty] | 0
| 998 - Přesun hmot | [5 empty] | 0
SOUPIS PRACÍ
Stavba:
Hasičská zbrojnice – Dolní Jirčany, Vodovod a splašková kanalizace
Objekt:
IO 01 - Vodovod, přípojka vodovodu
Místo: |  |  | Psáry - Dolní Jirčany |  |  | Datum: | 10. 10. 2022
Zadavatel: |  |  | Obec Psáry |  |  | Projektant: | HW PROJEKT s.r.o.
Uchazeč: |  |  | Vyplň údaj |  |  | Zpracovatel:
PČ | Typ | Kód | Popis | MJ | Množství | J.cena [CZK] | Cena celkem [CZK] | Cenová soustava |  | DPH | J. Nh [h] | Nh celkem [h] | J. hmotnost [t] | Hmotnost celkem [t] | J. suť [t] | Suť Celkem [t]
Náklady soupisu celkem | [6 empty] | 0 |  |  |  |  | 0 |  | 4.3765 |  | 2.55 |  | D | -1 | [10 empty] | 0
| D | HSV | Práce a dodávky HSV |  |  |  | 0 |  |  |  |  | 0 |  | 4.3765 |  | 2.55 | 1 | D | 0 |  |  |  | ROZPOCET | [6 empty] | 0
| D | 1 | Zemní práce |  |  |  | 0 |  |  |  |  | 0 |  | 0.31532 |  | 2.55 | 1 | D | 1 |  |  |  | ROZPOCET | [6 empty] | 0
1 | K | 113107122 | Odstranění podkladu z kameniva drceného tl přes 100 do 200 mm ručně | m2 | 5 |  | 0 |  |  | základní |  | 0 | 0 | 0 | 0.29 | 1.45 | 4 | K | 2 |  |  |  | ROZPOCET | 0 | 0 | 0 | 0 | 0 | 1 | 0 | 4 | -749351080
| VV |  | 2*2,5"odstranění krytu cyklostezky pro zřízení startovací jámy |  | 5 | [12 empty] | VV | 2 | 2 | True | 1 | ROZPOCET
2 | K | 113107142 | Odstranění podkladu živičného tl přes 50 do 100 mm ručně | m2 | 5 |  | 0 |  |  | základní |  | 0 | 0 | 0 | 0.22 | 1.1 | 4 | K | 2 |  |  |  | ROZPOCET | 0 | 0 | 0 | 0 | 0 | 1 | 0 | 4 | -1135950386
| VV |  | 2*2,5"odstranění krytu cyklostezky pro zřízení startovací jámy |  | 5 | [12 empty] | VV | 2 | 2 | True | 1 | ROZPOCET
3 | K | 115101201 | Čerpání vody na dopravní výšku do 10 m průměrný přítok do 500 l/min | hod | 112 |  | 0 |  |  | základní |  | 0 | 3e-05 | 0.00336 | 0 | 0 | 4 | K | 2 |  |  |  | ROZPOCET | 0 | 0 | 0 | 0 | 0 | 1 | 0 | 4 | -882093317
| VV |  | 112"odhad |  | 112 | [12 empty] | VV | 2 | 2 | True | 1 | ROZPOCET
4 | K | 115101301 | Pohotovost čerpací soupravy pro dopravní výšku do 10 m přítok do 500 l/min | den | 14 |  | 0 |  |  | základní |  | 0 | 0 | 0 | 0 | 0 | 4 | K | 2 |  |  |  | ROZPOCET | 0 | 0 | 0 | 0 | 0 | 1 | 0 | 4 | 44073395
| VV |  | 14"odhad |  | 14 | [12 empty] | VV | 2 | 2 | True | 1 | ROZPOCET
5 | K | 131151201 | Hloubení jam zapažených v hornině třídy těžitelnosti I skupiny 1 a 2 objem do 20 m3 strojně | m3 | 11 |  | 0 |  |  | základní |  | 0 | 0 | 0 | 0 | 0 | 4 | K | 2 |  |  |  | ROZPOCET | 0 | 0 | 0 | 0 | 0 | 1 | 0 | 4 | -937988490
| P |  | Poznámka k položce: startovací a cílová jáma jsou společné pro protlak vodovodního řadu V1 a řadu splaškové tlakové kanalizace SV1 | [14 empty] | P | 2
| VV |  | 2*2,5*2"startovací jáma protlaku |  | 10 | [12 empty] | VV | 2 | 2 | True | 0 | ROZPOCET
| VV |  | 2*3*2"cílová jáma protlaku |  | 12 | [12 empty] | VV | 2 | 2 | True | 0 | ROZPOCET
| VV |  | Součet |  | 22 | [12 empty] | VV | 2 | 4 | True | 0 | ROZPOCET
| VV |  | 22*0,5"50% |  | 11 | [12 empty] | VV | 2 | 2 | True | 1 | ROZPOCET
6 | K | 131251201 | Hloubení jam zapažených v hornině třídy těžitelnosti I skupiny 3 objem do 20 m3 strojně | m3 | 11 |  | 0 |  |  | základní |  | 0 | 0 | 0 | 0 | 0 | 4 | K | 2 |  |  |  | ROZPOCET | 0 | 0 | 0 | 0 | 0 | 1 | 0 | 4 | -1557378162
| VV |  | 22*0,5"50% |  | 11 | [12 empty] | VV | 2 | 2 | True | 1 | ROZPOCET
7 | K | 132154204 | Hloubení zapažených rýh š do 2000 mm v hornině třídy těžitelnosti I skupiny 1 a 2 objem do 500 m3 | m3 | 73.5 |  | 0 |  |  | základní |  | 0 | 0 | 0 | 0 | 0 | 4 | K | 2 |  |  |  | ROZPOCET | 0 | 0 | 0 | 0 | 0 | 1 | 0 | 4 | 282903956
| VV |  | 4,2*1,1*1,8"řad V1 |  | 8.316 | [12 empty] | VV | 2 | 2 | True | 0 | ROZPOCET
| VV |  | 86,82*1,1*1,8"přípojka PV1 |  | 171.904 | [12 empty] | VV | 2 | 2 | True | 0 | ROZPOCET
| VV |  | 28"rozšíření výkopu pro osazení vodoměrné šachty |  | 28 | [12 empty] | VV | 2 | 2 | True | 0 | ROZPOCET
| VV |  | Součet |  | 208.22 | [12 empty] | VV | 2 | 4 | True | 0 | ROZPOCET
| VV |  | 210*0,35"35% |  | 73.5 | [12 empty] | VV | 2 | 2 | True | 1 | ROZPOCET
8 | K | 132254204 | Hloubení zapažených rýh š do 2000 mm v hornině třídy těžitelnosti I skupiny 3 objem do 500 m3 | m3 | 105 |  | 0 |  |  | základní |  | 0 | 0 | 0 | 0 | 0 | 4 | K | 2 |  |  |  | ROZPOCET | 0 | 0 | 0 | 0 | 0 | 1 | 0 | 4 | -451601997
| VV |  | 210*0,5"50% |  | 105 | [12 empty] | VV | 2 | 2 | True | 1 | ROZPOCET
9 | K | 132354204 | Hloubení zapažených rýh š do 2000 mm v hornině třídy těžitelnosti II skupiny 4 objem do 500 m3 | m3 | 31.5 |  | 0 |  |  | základní |  | 0 | 0 | 0 | 0 | 0 | 4 | K | 2 |  |  |  | ROZPOCET | 0 | 0 | 0 | 0 | 0 | 1 | 0 | 4 | -2399074
| VV |  | 210*0,15"15% |  | 31.5 | [12 empty] | VV | 2 | 2 | True | 1 | ROZPOCET
10 | K | 139001101 | Příplatek za ztížení vykopávky v blízkosti podzemního vedení | m3 | 10 |  | 0 |  |  | základní |  | 0 | 0 | 0 | 0 | 0 | 4 | K | 2 |  |  |  | ROZPOCET | 0 | 0 | 0 | 0 | 0 | 1 | 0 | 4 | 1338357408
| VV |  | 2*2,5*2"startovací jáma protlaku |  | 10 | [12 empty] | VV | 2 | 2 | True | 1 | ROZPOCET
11 | K | 14172R02 | Přechod komunikace provedený bezvýkopovou technologií pro potrubí PE D110 | m | 9.8 |  | 0 |  |  | základní |  | 0 | 0 | 0 | 0 | 0 | 4 | K | 2 |  |  |  | ROZPOCET | 0 | 0 | 0 | 0 | 0 | 1 | 0 | 4 | 108272098
| P |  | Poznámka k položce: V cenáě jsou započteny náklady na: - vodorovné přemístění výkopku z protlačovaného potrubí a svislé přemístění výkopku z montážní jámy na přilehlé území a případné přehození na povrchu, - úpravu čela potrubí pro protlačení - případně dodání chráničky | [14 empty] | P | 2
| VV |  | 9,8"dle situace |  | 9.8 | [12 empty] | VV | 2 | 2 | True | 1 | ROZPOCET
12 | K | 151101101 | Zřízení příložného pažení a rozepření stěn rýh hl do 2 m | m2 | 327.672 |  | 0 |  |  | základní |  | 0 | 0.00084 | 0.27524 | 0 | 0 | 4 | K | 2 |  |  |  | ROZPOCET | 0 | 0 | 0 | 0 | 0 | 1 | 0 | 4 | -1342727737
| VV |  | 4,2*1,8*2"řad V1 |  | 15.12 | [12 empty] | VV | 2 | 2 | True | 0 | ROZPOCET
| VV |  | 86,82*1,8*2"přípojka PV1 |  | 312.552 | [12 empty] | VV | 2 | 2 | True | 0 | ROZPOCET
| VV |  | Součet |  | 327.672 | [12 empty] | VV | 2 | 4 | True | 1 | ROZPOCET
13 | K | 151101111 | Odstranění příložného pažení a rozepření stěn rýh hl do 2 m | m2 | 327.672 |  | 0 |  |  | základní |  | 0 | 0 | 0 | 0 | 0 | 4 | K | 2 |  |  |  | ROZPOCET | 0 | 0 | 0 | 0 | 0 | 1 | 0 | 4 | -1398657764
| VV |  | 327,672 |  | 327.672 | [12 empty] | VV | 2 | 2 | True | 1 | ROZPOCET
14 | K | 151101201 | Zřízení příložného pažení stěn výkopu hl do 4 m | m2 | 38 |  | 0 |  |  | základní |  | 0 | 0.0007 | 0.0266 | 0 | 0 | 4 | K | 2 |  |  |  | ROZPOCET | 0 | 0 | 0 | 0 | 0 | 1 | 0 | 4 | -706836024
| VV |  | (2+2,5)*2*2"startovací jáma protlaku |  | 18 | [12 empty] | VV | 2 | 2 | True | 0 | ROZPOCET
| VV |  | (2+3)*2*2"cílová jáma protlaku |  | 20 | [12 empty] | VV | 2 | 2 | True | 0 | ROZPOCET
| VV |  | Součet |  | 38 | [12 empty] | VV | 2 | 4 | True | 1 | ROZPOCET
15 | K | 151101211 | Odstranění příložného pažení stěn hl do 4 m | m2 | 38 |  | 0 |  |  | základní |  | 0 | 0 | 0 | 0 | 0 | 4 | K | 2 |  |  |  | ROZPOCET | 0 | 0 | 0 | 0 | 0 | 1 | 0 | 4 | -446776492
| VV |  | 38 |  | 38 | [12 empty] | VV | 2 | 2 | True | 1 | ROZPOCET
16 | K | 151101301 | Zřízení rozepření stěn při pažení příložném hl do 4 m | m3 | 22 |  | 0 |  |  | základní |  | 0 | 0.00046 | 0.01012 | 0 | 0 | 4 | K | 2 |  |  |  | ROZPOCET | 0 | 0 | 0 | 0 | 0 | 1 | 0 | 4 | 1387854035
| VV |  | 2*2,5*2"startovací jáma protlaku |  | 10 | [12 empty] | VV | 2 | 2 | True | 0 | ROZPOCET
| VV |  | 2*3*2"cílová jáma protlaku |  | 12 | [12 empty] | VV | 2 | 2 | True | 0 | ROZPOCET
| VV |  | Součet |  | 22 | [12 empty] | VV | 2 | 4 | True | 1 | ROZPOCET
17 | K | 151101311 | Odstranění rozepření stěn při pažení příložném hl do 4 m | m3 | 22 |  | 0 |  |  | základní |  | 0 | 0 | 0 | 0 | 0 | 4 | K | 2 |  |  |  | ROZPOCET | 0 | 0 | 0 | 0 | 0 | 1 | 0 | 4 | 1538402592
| VV |  | 22 |  | 22 | [12 empty] | VV | 2 | 2 | True | 1 | ROZPOCET
18 | K | 162351103 | Vodorovné přemístění přes 50 do 500 m výkopku/sypaniny z horniny třídy těžitelnosti I skupiny 1 až 3 | m3 | 323.638 |  | 0 |  |  | základní |  | 0 | 0 | 0 | 0 | 0 | 4 | K | 2 |  |  |  | ROZPOCET | 0 | 0 | 0 | 0 | 0 | 1 | 0 | 4 | 1208737144
| VV |  | 161,819*2"přemístění materiálu na zásypy na mezideponii a zpět |  | 323.638 | [12 empty] | VV | 2 | 2 | True | 1 | ROZPOCET
19 | K | 162751R01 | Vodorovné přemístění přebytečného výkopku na skládku | m3 | 70.181 |  | 0 |  |  | základní |  | 0 | 0 | 0 | 0 | 0 | 4 | K | 2 |  |  |  | ROZPOCET | 0 | 0 | 0 | 0 | 0 | 1 | 0 | 4 | -1876191339
| VV |  | 22+210"výkop |  | 232 | [12 empty] | VV | 2 | 2 | True | 0 | ROZPOCET
| VV |  | -161,819"odpočet zásypu |  | -161.819 | [12 empty] | VV | 2 | 2 | True | 0 | ROZPOCET
| VV |  | Součet |  | 70.181 | [12 empty] | VV | 2 | 4 | True | 1 | ROZPOCET
20 | K | 167151101 | Nakládání výkopku z hornin třídy těžitelnosti I skupiny 1 až 3 do 100 m3 | m3 | 161.819 |  | 0 |  |  | základní |  | 0 | 0 | 0 | 0 | 0 | 4 | K | 2 |  |  |  | ROZPOCET | 0 | 0 | 0 | 0 | 0 | 1 | 0 | 4 | 414129725
| VV |  | 161,819"nakládání materiálu na zásypy na mezideponii |  | 161.819 | [12 empty] | VV | 2 | 2 | True | 1 | ROZPOCET
21 | K | 171201231 | Poplatek za uložení zeminy a kamení na recyklační skládce (skládkovné) kód odpadu 17 05 04 | t | 126.326 |  | 0 |  |  | základní |  | 0 | 0 | 0 | 0 | 0 | 4 | K | 2 |  |  |  | ROZPOCET | 0 | 0 | 0 | 0 | 0 | 1 | 0 | 4 | 1199407512
| VV |  | 70,181*1,8 |  | 126.326 | [12 empty] | VV | 2 | 2 | True | 1 | ROZPOCET
22 | K | 171251201 | Uložení sypaniny na skládky nebo meziskládky | m3 | 70.181 |  | 0 |  |  | základní |  | 0 | 0 | 0 | 0 | 0 | 4 | K | 2 |  |  |  | ROZPOCET | 0 | 0 | 0 | 0 | 0 | 1 | 0 | 4 | -1087492335
| VV |  | 70,181 |  | 70.181 | [12 empty] | VV | 2 | 2 | True | 1 | ROZPOCET
23 | K | 174151101 | Zásyp jam, šachet rýh nebo kolem objektů sypaninou se zhutněním | m3 | 161.819 |  | 0 |  |  | základní |  | 0 | 0 | 0 | 0 | 0 | 4 | K | 2 |  |  |  | ROZPOCET | 0 | 0 | 0 | 0 | 0 | 1 | 0 | 4 | -828282921
| VV |  | 210"výkop rýh |  | 210 | [12 empty] | VV | 2 | 2 | True | 0 | ROZPOCET
| VV |  | 22"výkop jam |  | 22 | [12 empty] | VV | 2 | 2 | True | 0 | ROZPOCET
| VV |  | -44,035"odpočet obsypu potrubí |  | -44.035 | [12 empty] | VV | 2 | 2 | True | 0 | ROZPOCET
| VV |  | -(17,4-9,8+86,8-3,7)*3,14*0,055*0,055"odpočet potrubí |  | -0.862 | [12 empty] | VV | 2 | 2 | True | 0 | ROZPOCET
| VV |  | -9,979"odpočet lože pod potrubí |  | -9.979 | [12 empty] | VV | 2 | 2 | True | 0 | ROZPOCET
| VV |  | -(3,7*1,55*2,41+1,15*1*0,4)"odpočet vodoměrné šachty |  | -14.281 | [12 empty] | VV | 2 | 2 | True | 0 | ROZPOCET
| VV |  | -(3,7+0,2)*(1,55+0,2)*0,15"odpočet lože pod vodoměrnou šachtu |  | -1.024 | [12 empty] | VV | 2 | 2 | True | 0 | ROZPOCET
| VV |  | Součet |  | 161.819 | [12 empty] | VV | 2 | 4 | True | 1 | ROZPOCET
24 | K | 175151101 | Obsypání potrubí strojně sypaninou bez prohození, uloženou do 3 m | m3 | 44.035 |  | 0 |  |  | základní |  | 0 | 0 | 0 | 0 | 0 | 4 | K | 2 |  |  |  | ROZPOCET | 0 | 0 | 0 | 0 | 0 | 1 | 0 | 4 | -1683638809
| VV |  | (17,4-9,8+86,8-3,7)*1,1*0,45 |  | 44.897 | [12 empty] | VV | 2 | 2 | True | 0 | ROZPOCET
| VV |  | -(17,4-9,8+86,8-3,7)*3,14*0,055*0,055"odpočet potrubí |  | -0.862 | [12 empty] | VV | 2 | 2 | True | 0 | ROZPOCET
| VV |  | Součet |  | 44.035 | [12 empty] | VV | 2 | 4 | True | 1 | ROZPOCET
25 | M | 58337303 | štěrkopísek frakce 0/8 | t | 79.263 |  | 0 |  |  | základní |  | 0 | 0 | 0 | 0 | 0 | 8 | M | 2 |  |  |  | ROZPOCET | 0 | 0 | 0 | 0 | 0 | 1 | 0 | 4 | -887158211
| VV |  | 44,035*1,8 |  | 79.263 | [12 empty] | VV | 2 | 2 | True | 1 | ROZPOCET
| D | 2 | Zakládání |  |  |  | 0 |  |  |  |  | 0 |  | 0.046511 |  | 0 | 1 | D | 1 |  |  |  | ROZPOCET | [6 empty] | 0
26 | K | 211531111 | Výplň odvodňovacích žeber nebo trativodů kamenivem hrubým drceným frakce 16 až 63 mm | m3 | 4.746 |  | 0 |  |  | základní |  | 0 | 0 | 0 | 0 | 0 | 4 | K | 2 |  |  |  | ROZPOCET | 0 | 0 | 0 | 0 | 0 | 1 | 0 | 4 | 837786343
| VV |  | (17,4-9,3+86,82)*0,05"odhad, bude fakturováno dle skutečnosti, v případě prosakování podzemní vody do výkopu |  | 4.746 | [12 empty] | VV | 2 | 2 | True | 1 | ROZPOCET
27 | K | 212755214 | Trativody z drenážních trubek plastových flexibilních D 100 mm bez lože | m | 94.92 |  | 0 |  |  | základní |  | 0 | 0.00049 | 0.046511 | 0 | 0 | 4 | K | 2 |  |  |  | ROZPOCET | 0 | 0 | 0 | 0 | 0 | 1 | 0 | 4 | 412864939
| VV |  | (17,4-9,3+86,82)"odhad, bude fakturováno dle skutečnosti, v případě prosakování podzemní vody do výkopu |  | 94.92 | [12 empty] | VV | 2 | 2 | True | 1 | ROZPOCET
| D | 4 | Vodorovné konstrukce |  |  |  | 0 |  |  |  |  | 0 |  | 0 |  | 0 | 1 | D | 1 |  |  |  | ROZPOCET | [6 empty] | 0
28 | K | 451541111R | Lože pod potrubí otevřený výkop ze štěrku fr. 8/16mm | m3 | 1.024 |  | 0 |  |  | základní |  | 0 | 0 | 0 | 0 | 0 | 4 | K | 2 |  |  |  | ROZPOCET | 0 | 0 | 0 | 0 | 0 | 1 | 0 | 4 | -798211589
| VV |  | (3,7+0,2)*(1,55+0,2)*0,15"lože pod vodoměrnou šachtu |  | 1.024 | [12 empty] | VV | 2 | 2 | True | 1 | ROZPOCET
29 | K | 451572111 | Lože pod potrubí otevřený výkop z kameniva drobného těženého | m3 | 9.979 |  | 0 |  |  | základní |  | 0 | 0 | 0 | 0 | 0 | 4 | K | 2 |  |  |  | ROZPOCET | 0 | 0 | 0 | 0 | 0 | 1 | 0 | 4 | -189839716
| VV |  | (17,4-9,8)*1,1*0,1"řad V1 |  | 0.836 | [12 empty] | VV | 2 | 2 | True | 0 | ROZPOCET
| VV |  | (86,82-3,7)*1,1*0,1"přípojka PV1 |  | 9.143 | [12 empty] | VV | 2 | 2 | True | 0 | ROZPOCET
| VV |  | Součet |  | 9.979 | [12 empty] | VV | 2 | 4 | True | 1 | ROZPOCET
30 | K | 452313161 | Podkladní bloky z betonu prostého tř. C 25/30 otevřený výkop | m3 | 4 |  | 0 |  |  | základní |  | 0 | 0 | 0 | 0 | 0 | 4 | K | 2 |  |  |  | ROZPOCET | 0 | 0 | 0 | 0 | 0 | 1 | 0 | 4 | -1740811095
| VV |  | 4"odhad |  | 4 | [12 empty] | VV | 2 | 2 | True | 1 | ROZPOCET
| D | 5 | Komunikace |  |  |  | 0 |  |  |  |  | 0 |  | 0 |  | 0 | 1 | D | 1 |  |  |  | ROZPOCET | [6 empty] | 0
31 | K | 566000R02 | Vyspravení cyklostezky po překopech dle požadavku správce (uvedení do původního stavu) | m2 | 5 |  | 0 |  |  | základní |  | 0 | 0 | 0 | 0 | 0 | 4 | K | 2 |  |  |  | ROZPOCET | 0 | 0 | 0 | 0 | 0 | 1 | 0 | 4 | 540268018
| P |  | Poznámka k položce: - položka zahrnuje veškeré materiály a práce nutné k uvedení vozovky do původního stavu - do jedmotkové ceny nutno zakalkulovat i požadovaný přesah obrusné vrstvy - m.j. = m2 plochy překopu bez přesahů | [14 empty] | P | 2
| VV |  | 5"v místě startovací jámy |  | 5 | [12 empty] | VV | 2 | 2 | True | 1 | ROZPOCET
| D | 8 | Trubní vedení |  |  |  | 0 |  |  |  |  | 0 |  | 4.0104 |  | 0 | 1 | D | 1 |  |  |  | ROZPOCET | [6 empty] | 0
32 | K | 871251211 | Montáž potrubí z PE100 SDR 11 otevřený výkop svařovaných elektrotvarovkou D 110 x 10,0 mm | m | 104.2 |  | 0 |  |  | základní |  | 0 | 0 | 0 | 0 | 0 | 4 | K | 2 |  |  |  | ROZPOCET | 0 | 0 | 0 | 0 | 0 | 1 | 0 | 4 | 965646872
| VV |  | 17,4"řad V1 |  | 17.4 | [12 empty] | VV | 2 | 2 | True | 0 | ROZPOCET
| VV |  | 86,8"přípojka PV1 |  | 86.8 | [12 empty] | VV | 2 | 2 | True | 0 | ROZPOCET
| VV |  | Součet |  | 104.2 | [12 empty] | VV | 2 | 4 | True | 1 | ROZPOCET
33 | M | 28613116 | trubka vodovodní PE100 PN 16 SDR11 110x10,0mm | m | 104.2 |  | 0 |  |  | základní |  | 0 | 0.00318 | 0.33136 | 0 | 0 | 8 | M | 2 |  |  |  | ROZPOCET | 0 | 0 | 0 | 0 | 0 | 1 | 0 | 4 | -2041236460
34 | M | 286139R02 | liniové elektrotvarovky pro potrubí vodovodní PE 100 SDR 11 | soubor | 1 |  | 0 |  |  | základní |  | 0 | 0.00105 | 0.00105 | 0 | 0 | 8 | M | 2 |  |  |  | ROZPOCET | 0 | 0 | 0 | 0 | 0 | 1 | 0 | 4 | 162119282
35 | K | 891241112 | Montáž vodovodních šoupátek otevřený výkop DN 80 | kus | 2 |  | 0 |  |  | základní |  | 0 | 0.00162 | 0.00324 | 0 | 0 | 4 | K | 2 |  |  |  | ROZPOCET | 0 | 0 | 0 | 0 | 0 | 1 | 0 | 4 | 1570937004
| VV |  | řad V1 | [14 empty] | VV | 2 | 1 | True | 0 | ROZPOCET
| VV |  | 1"šoupě - hydrant DN80 |  | 1 | [12 empty] | VV | 2 | 2 | True | 0 | ROZPOCET
| VV |  | přípojka PV1 | [14 empty] | VV | 2 | 1 | True | 0 | ROZPOCET
| VV |  | 1"šoupě - hydrant DN80 |  | 1 | [12 empty] | VV | 2 | 2 | True | 0 | ROZPOCET
| VV |  | Součet |  | 2 | [12 empty] | VV | 2 | 4 | True | 1 | ROZPOCET
36 | M | 42221116R | šoupátko voda DN 80 PN16 | kus | 2 |  | 0 |  |  | základní |  | 0 | 0.01847 | 0.03694 | 0 | 0 | 8 | M | 2 |  |  |  | ROZPOCET | 0 | 0 | 0 | 0 | 0 | 1 | 0 | 4 | -1295092133
| P |  | Poznámka k položce: Šoupata krátkých délek na nových řadech do DN200, měkce těsnící s nezúženým průchodem, vřeteno nestoupavé s válcovaným závitem, horní část vřetena se čtvercovým profilem, nákružek a vřeteno musí být z jednoho kusu, druh materiálu: tvárná litina, tlaková třída: min PN 10, vnější povrchová úprava: těžká protikorozní ochrana, vnitřní povrchová úprava: epoxid, příslušenství: zemní soupravy teleskopické s ořechem a připojovacím nátrubkem z tvárné litiny. | [14 empty] | P | 2
37 | K | 891247112 | Montáž hydrantů podzemních DN 80 | kus | 1 |  | 0 |  |  | základní |  | 0 | 0.00136 | 0.00136 | 0 | 0 | 4 | K | 2 |  |  |  | ROZPOCET | 0 | 0 | 0 | 0 | 0 | 1 | 0 | 4 | -1080437376
| VV |  | řad V1 | [14 empty] | VV | 2 | 1 | True | 0 | ROZPOCET
| VV |  | 1"hydrant DN80 |  | 1 | [12 empty] | VV | 2 | 2 | True | 1 | ROZPOCET
38 | M | 42273591R | hydrant podzemní DN 80 PN 16 krycí v 1500mm | kus | 1 |  | 0 |  |  | základní |  | 0 | 0.0425 | 0.0425 | 0 | 0 | 8 | M | 2 |  |  |  | ROZPOCET | 0 | 0 | 0 | 0 | 0 | 1 | 0 | 4 | -1495344321
39 | K | 891261112 | Montáž vodovodních šoupátek otevřený výkop DN 100 | kus | 2 |  | 0 |  |  | základní |  | 0 | 0.00165 | 0.0033 | 0 | 0 | 4 | K | 2 |  |  |  | ROZPOCET | 0 | 0 | 0 | 0 | 0 | 1 | 0 | 4 | 1820866585
| VV |  | řad V1 | [14 empty] | VV | 2 | 1 | True | 0 | ROZPOCET
| VV |  | 1"šoupě DN100 |  | 1 | [12 empty] | VV | 2 | 2 | True | 0 | ROZPOCET
| VV |  | přípojka PV1 | [14 empty] | VV | 2 | 1 | True | 0 | ROZPOCET
| VV |  | 1"šoupě DN100 |  | 1 | [12 empty] | VV | 2 | 2 | True | 0 | ROZPOCET
| VV |  | Součet |  | 2 | [12 empty] | VV | 2 | 4 | True | 1 | ROZPOCET
40 | M | 42221117R | šoupátko voda DN 100 PN16 | kus | 2 |  | 0 |  |  | základní |  | 0 | 0.0245 | 0.049 | 0 | 0 | 8 | M | 2 |  |  |  | ROZPOCET | 0 | 0 | 0 | 0 | 0 | 1 | 0 | 4 | 649961781
| P |  | Poznámka k položce: Šoupata krátkých délek na nových řadech do DN200, měkce těsnící s nezúženým průchodem, vřeteno nestoupavé s válcovaným závitem, horní část vřetena se čtvercovým profilem, nákružek a vřeteno musí být z jednoho kusu, druh materiálu: tvárná litina, tlaková třída: min PN 10, vnější povrchová úprava: těžká protikorozní ochrana, vnitřní povrchová úprava: epoxid, příslušenství: zemní soupravy teleskopické s ořechem a připojovacím nátrubkem z tvárné litiny. | [14 empty] | P | 2
41 | K | 892271111 | Tlaková zkouška vodou potrubí DN 100 nebo 125 | m | 104.2 |  | 0 |  |  | základní |  | 0 | 0 | 0 | 0 | 0 | 4 | K | 2 |  |  |  | ROZPOCET | 0 | 0 | 0 | 0 | 0 | 1 | 0 | 4 | -1459035463
| VV |  | 17,4+86,8 |  | 104.2 | [12 empty] | VV | 2 | 2 | True | 1 | ROZPOCET
42 | K | 892273122 | Proplach a dezinfekce vodovodního potrubí DN od 80 do 125 | m | 104.2 |  | 0 |  |  | základní |  | 0 | 0 | 0 | 0 | 0 | 4 | K | 2 |  |  |  | ROZPOCET | 0 | 0 | 0 | 0 | 0 | 1 | 0 | 4 | 673238260
| VV |  | 17,4+86,8 |  | 104.2 | [12 empty] | VV | 2 | 2 | True | 1 | ROZPOCET
43 | K | 892372111 | Zabezpečení konců potrubí DN do 300 při tlakových zkouškách vodou | kus | 4 |  | 0 |  |  | základní |  | 0 | 0.45937 | 1.8375 | 0 | 0 | 4 | K | 2 |  |  |  | ROZPOCET | 0 | 0 | 0 | 0 | 0 | 1 | 0 | 4 | -952644267
| VV |  | 4 |  | 4 | [12 empty] | VV | 2 | 2 | True | 1 | ROZPOCET
44 | K | 893420R01 | Osazení betonových šachet do 14,0 t | kus | 1 |  | 0 |  |  | základní |  | 0 | 0.38627 | 0.38627 | 0 | 0 | 4 | K | 2 |  |  |  | ROZPOCET | 0 | 0 | 0 | 0 | 0 | 1 | 0 | 4 | 1818133424
| P |  | Poznámka k položce: vodoměrná šachta prefabrikovaná světlost 3,42*1,27*2 m, se vstup. komínem, do kterého je vsazen poklop s vnitřním rozměrem 700x700 mm, v provedení uzamykatelném, vodotěsném, třídy zatížení D400 | [14 empty] | P | 2
| VV |  | 1"vodoměrná šachta |  | 1 | [12 empty] | VV | 2 | 2 | True | 1 | ROZPOCET
45 | M | 59224R01 | Dodání vodoměrné šachty - ŽB prefabrikát | kpl | 1 |  | 0 |  |  | základní |  | 0 | 0 | 0 | 0 | 0 | 8 | M | 2 |  |  |  | ROZPOCET | 0 | 0 | 0 | 0 | 0 | 1 | 0 | 4 | -1555553547
| P |  | Poznámka k položce: vodoměrná šachta prefabrikovaná světlost 3,42*1,27*2,0 m, se vstup. komínem, poklop 700x700, tř. D | [14 empty] | P | 2
| VV |  | 1"vodoměrná šachta |  | 1 | [12 empty] | VV | 2 | 2 | True | 1 | ROZPOCET
46 | K | 893420R02 | Výstroj vodoměrné šachty, mont+dod | kpl | 1 |  | 0 |  |  | základní |  | 0 | 0.38627 | 0.38627 | 0 | 0 | 4 | K | 2 |  |  |  | ROZPOCET | 0 | 0 | 0 | 0 | 0 | 1 | 0 | 4 | -1627750242
| P |  | Poznámka k položce: vodoměrná sestava viz. Technická zpráva nerezový žebřík nerez podpěry odvětrání Kompletní montáž, montážní a spojovací materiál | [14 empty] | P | 2
| VV |  | 1"výstroj vodoměrné šachty |  | 1 | [12 empty] | VV | 2 | 2 | True | 1 | ROZPOCET
47 | K | 899401112 | Osazení poklopů litinových šoupátkových | kus | 4 |  | 0 |  |  | základní |  | 0 | 0.12303 | 0.49212 | 0 | 0 | 4 | K | 2 |  |  |  | ROZPOCET | 0 | 0 | 0 | 0 | 0 | 1 | 0 | 4 | -2072997813
| VV |  | řad V1 | [14 empty] | VV | 2 | 1 | True | 0 | ROZPOCET
| VV |  | 1"šoupě - hydrant DN80 |  | 1 | [12 empty] | VV | 2 | 2 | True | 0 | ROZPOCET
| VV |  | 1"šoupě DN100 |  | 1 | [12 empty] | VV | 2 | 2 | True | 0 | ROZPOCET
| VV |  | přípojka PV1 | [14 empty] | VV | 2 | 1 | True | 0 | ROZPOCET
| VV |  | 1"šoupě - hydrant DN80 |  | 1 | [12 empty] | VV | 2 | 2 | True | 0 | ROZPOCET
| VV |  | 1"šoupě DN100 |  | 1 | [12 empty] | VV | 2 | 2 | True | 0 | ROZPOCET
| VV |  | Součet |  | 4 | [12 empty] | VV | 2 | 4 | True | 1 | ROZPOCET
48 | M | 42291352 | poklop litinový šoupátkový pro zemní soupravy osazení do terénu a do vozovky | kus | 4 |  | 0 |  |  | základní |  | 0 | 0.0133 | 0.0532 | 0 | 0 | 8 | M | 2 |  |  |  | ROZPOCET | 0 | 0 | 0 | 0 | 0 | 1 | 0 | 4 | 248895263
49 | K | 899401113 | Osazení poklopů litinových hydrantových | kus | 1 |  | 0 |  |  | základní |  | 0 | 0.32906 | 0.32906 | 0 | 0 | 4 | K | 2 |  |  |  | ROZPOCET | 0 | 0 | 0 | 0 | 0 | 1 | 0 | 4 | 650243666
| VV |  | řad V1 | [14 empty] | VV | 2 | 1 | True | 0 | ROZPOCET
| VV |  | 1"hydrant DN80 |  | 1 | [12 empty] | VV | 2 | 2 | True | 1 | ROZPOCET
50 | M | 42291452 | poklop litinový hydrantový DN 80 | kus | 1 |  | 0 |  |  | základní |  | 0 | 0.0295 | 0.0295 | 0 | 0 | 8 | M | 2 |  |  |  | ROZPOCET | 0 | 0 | 0 | 0 | 0 | 1 | 0 | 4 | 1647845143
51 | K | 899713111 | Orientační tabulky na sloupku betonovém nebo ocelovém | kus | 10 |  | 0 |  |  | základní |  | 0 | 0.00016 | 0.0016 | 0 | 0 | 4 | K | 2 |  |  |  | ROZPOCET | 0 | 0 | 0 | 0 | 0 | 1 | 0 | 4 | 1361839477
| VV |  | 10 |  | 10 | [12 empty] | VV | 2 | 2 | True | 1 | ROZPOCET
52 | K | 899721111 | Signalizační vodič DN do 150 mm na potrubí | m | 104.2 |  | 0 |  |  | základní |  | 0 | 0.00019 | 0.019798 | 0 | 0 | 4 | K | 2 |  |  |  | ROZPOCET | 0 | 0 | 0 | 0 | 0 | 1 | 0 | 4 | -366410812
| VV |  | 17,4+86,8 |  | 104.2 | [12 empty] | VV | 2 | 2 | True | 1 | ROZPOCET
53 | K | 899722112 | Krytí potrubí z plastů výstražnou fólií z PVC 25 cm | m | 91.2 |  | 0 |  |  | základní |  | 0 | 7e-05 | 0.006384 | 0 | 0 | 4 | K | 2 |  |  |  | ROZPOCET | 0 | 0 | 0 | 0 | 0 | 1 | 0 | 4 | 77234885
| VV |  | 17,4+86,8-9,3-3,7 |  | 91.2 | [12 empty] | VV | 2 | 2 | True | 1 | ROZPOCET
54 | K | 899999R01 | Napojení na stávající vodovod, vč. příslušných tvarovek a armatur, mont+dod | kpl | 1 |  | 0 |  |  | základní |  | 0 | 0 | 0 | 0 | 0 | 4 | K | 2 |  |  |  | ROZPOCET | 0 | 0 | 0 | 0 | 0 | 1 | 0 | 4 | -1088251640
| VV |  | 1"viz situace, napojení na odovod V1 PE D110 |  | 1 | [12 empty] | VV | 2 | 2 | True | 1 | ROZPOCET
| D | 9 | Ostatní konstrukce a práce, bourání |  |  |  | 0 |  |  |  |  | 0 |  | 0.00427 |  | 0 | 1 | D | 1 |  |  |  | ROZPOCET | [6 empty] | 0
55 | K | 919732211 | Styčná spára napojení nového živičného povrchu na stávající za tepla š 15 mm hl 25 mm s prořezáním | m | 7 |  | 0 |  |  | základní |  | 0 | 0.00061 | 0.00427 | 0 | 0 | 4 | K | 2 |  |  |  | ROZPOCET | 0 | 0 | 0 | 0 | 0 | 1 | 0 | 4 | 827439229
| VV |  | 2*2,5+2 |  | 7 | [12 empty] | VV | 2 | 2 | True | 1 | ROZPOCET
56 | K | 919735112 | Řezání stávajícího živičného krytu hl přes 50 do 100 mm | m | 7 |  | 0 |  |  | základní |  | 0 | 0 | 0 | 0 | 0 | 4 | K | 2 |  |  |  | ROZPOCET | 0 | 0 | 0 | 0 | 0 | 1 | 0 | 4 | -329348929
| VV |  | 2*2,5+2 |  | 7 | [12 empty] | VV | 2 | 2 | True | 1 | ROZPOCET
57 | K | 933901111 | Provedení zkoušky vodotěsnosti nádrže do 1000 m3 | m3 | 8.777 |  | 0 |  |  | základní |  | 0 | 0 | 0 | 0 | 0 | 4 | K | 2 |  |  |  | ROZPOCET | 0 | 0 | 0 | 0 | 0 | 1 | 0 | 4 | 1417686206
| VV |  | 3,4*1,27*1,945+0,9*0,7*0,6 |  | 8.777 | [12 empty] | VV | 2 | 2 | True | 1 | ROZPOCET
58 | M | 08211321 | voda pitná pro ostatní odběratele | m3 | 8.777 |  | 0 |  |  | základní |  | 0 | 0 | 0 | 0 | 0 | 8 | M | 2 |  |  |  | ROZPOCET | 0 | 0 | 0 | 0 | 0 | 1 | 0 | 4 | -1652273270
| D | 997 | Přesun sutě |  |  |  | 0 |  |  |  |  | 0 |  | 0 |  | 0 | 1 | D | 1 |  |  |  | ROZPOCET | [6 empty] | 0
59 | K | 997013873 | Poplatek za uložení stavebního odpadu na recyklační skládce (skládkovné) zeminy a kamení zatříděného do Katalogu odpadů pod kódem 17 05 04 | t | 1.45 |  | 0 |  |  | základní |  | 0 | 0 | 0 | 0 | 0 | 4 | K | 2 |  |  |  | ROZPOCET | 0 | 0 | 0 | 0 | 0 | 1 | 0 | 4 | -1512180813
| VV |  | 5*0,29 |  | 1.45 | [12 empty] | VV | 2 | 2 | True | 1 | ROZPOCET
60 | K | 997013875 | Poplatek za uložení stavebního odpadu na recyklační skládce (skládkovné) asfaltového bez obsahu dehtu zatříděného do Katalogu odpadů pod kódem 17 03 02 | t | 1.1 |  | 0 |  |  | základní |  | 0 | 0 | 0 | 0 | 0 | 4 | K | 2 |  |  |  | ROZPOCET | 0 | 0 | 0 | 0 | 0 | 1 | 0 | 4 | -1971751445
| VV |  | 5*0,22 |  | 1.1 | [12 empty] | VV | 2 | 2 | True | 1 | ROZPOCET
61 | K | 997221R01 | Odvoz suti a vybouraných hmot na skládku se složením a hrubým urovnáním | t | 2.55 |  | 0 |  |  | základní |  | 0 | 0 | 0 | 0 | 0 | 4 | K | 2 |  |  |  | ROZPOCET | 0 | 0 | 0 | 0 | 0 | 1 | 0 | 4 | 510707001
| VV |  | 1,45"drcené kamenivo |  | 1.45 | [12 empty] | VV | 2 | 2 | True | 0 | ROZPOCET
| VV |  | 1,1"živičná vrstva |  | 1.1 | [12 empty] | VV | 2 | 2 | True | 0 | ROZPOCET
| VV |  | Součet |  | 2.55 | [12 empty] | VV | 2 | 4 | True | 1 | ROZPOCET
| D | 998 | Přesun hmot |  |  |  | 0 |  |  |  |  | 0 |  | 0 |  | 0 | 1 | D | 1 |  |  |  | ROZPOCET | [6 empty] | 0
62 | K | 998276101 | Přesun hmot pro trubní vedení z trub z plastických hmot otevřený výkop | t | 4.377 |  | 0 |  |  | základní |  | 0 | 0 | 0 | 0 | 0 | 4 | K | 2 |  |  |  | ROZPOCET | 0 | 0 | 0 | 0 | 0 | 1 | 0 | 4 | 91072096

## IO 02 - Kanalizace splašk...
{fc327fd6-ac5f-48bb-a645-223b0ddd05ef}
2
| KRYCÍ LIST SOUPISU PRACÍ | [7 empty] | v --- níže se nacházejí doplnkové a pomocné údaje k sestavám --- v | [8 empty] | False
Stavba:
Hasičská zbrojnice – Dolní Jirčany, Vodovod a splašková kanalizace
Objekt:
IO 02 - Kanalizace splašková tlaková, přípojka kanalizace
| KSO: |  |  |  |  | CC-CZ:
| Místo: |  | Psáry - Dolní Jirčany |  |  | Datum: | 10. 10. 2022
| Zadavatel: |  |  |  |  | IČ: | 00241580
|  | Obec Psáry |  |  |  | DIČ:
| Uchazeč: |  |  |  |  | IČ: | Vyplň údaj
|  | Vyplň údaj |  |  |  | DIČ: | Vyplň údaj
| Projektant: |  |  |  |  | IČ: | 27230601
|  | HW PROJEKT s.r.o. |  |  |  | DIČ:
| Zpracovatel: |  |  |  |  | IČ:
DIČ:
Poznámka:
| Cena bez DPH | [5 empty] | 0
|  |  | Základ daně |  |  | Sazba daně | Výše daně
| DPH | základní | 0 |  |  | 21% | 0
|  | snížená | 0 |  |  | 15% | 0
|  | zákl. přenesená | 0 |  |  | 21% | 0
|  | sníž. přenesená | 0 |  |  | 15% | 0
|  | nulová | 0 |  |  | 0% | 0
| Cena s DPH |  |  | v | CZK |  | 0
| Projektant |  |  | Zpracovatel
| Datum a podpis: |  | Razítko | Datum a podpis: |  |  | Razítko
| Objednavatel |  |  | Uchazeč
| Datum a podpis: |  | Razítko | Datum a podpis: |  |  | Razítko
REKAPITULACE ČLENĚNÍ SOUPISU PRACÍ
Stavba:
Hasičská zbrojnice – Dolní Jirčany, Vodovod a splašková kanalizace
Objekt:
IO 02 - Kanalizace splašková tlaková, přípojka kanalizace
Místo: |  |  | Psáry - Dolní Jirčany |  |  | Datum: | 10. 10. 2022
Zadavatel: |  |  | Obec Psáry |  |  | Projektant: | HW PROJEKT s.r.o.
Uchazeč: |  |  | Vyplň údaj |  |  | Zpracovatel:
Kód dílu - Popis | [6 empty] | Cena celkem [CZK]
Náklady ze soupisu prací | [6 empty] | 0 | [11 empty] | -1
| HSV - Práce a dodávky HSV | [5 empty] | 0
| 1 - Zemní práce | [5 empty] | 0
| 2 - Zakládání | [5 empty] | 0
| 3 - Svislé a kompletní konstrukce | [5 empty] | 0
| 4 - Vodorovné konstrukce | [5 empty] | 0
| 8 - Trubní vedení | [5 empty] | 0
| 998 - Přesun hmot | [5 empty] | 0
SOUPIS PRACÍ
Stavba:
Hasičská zbrojnice – Dolní Jirčany, Vodovod a splašková kanalizace
Objekt:
IO 02 - Kanalizace splašková tlaková, přípojka kanalizace
Místo: |  |  | Psáry - Dolní Jirčany |  |  | Datum: | 10. 10. 2022
Zadavatel: |  |  | Obec Psáry |  |  | Projektant: | HW PROJEKT s.r.o.
Uchazeč: |  |  | Vyplň údaj |  |  | Zpracovatel:
PČ | Typ | Kód | Popis | MJ | Množství | J.cena [CZK] | Cena celkem [CZK] | Cenová soustava |  | DPH | J. Nh [h] | Nh celkem [h] | J. hmotnost [t] | Hmotnost celkem [t] | J. suť [t] | Suť Celkem [t]
Náklady soupisu celkem | [6 empty] | 0 |  |  |  |  | 0 |  | 2.5045 |  | 0 |  | D | -1 | [10 empty] | 0
| D | HSV | Práce a dodávky HSV |  |  |  | 0 |  |  |  |  | 0 |  | 2.5045 |  | 0 | 1 | D | 0 |  |  |  | ROZPOCET | [6 empty] | 0
| D | 1 | Zemní práce |  |  |  | 0 |  |  |  |  | 0 |  | 0.15235 |  | 0 | 1 | D | 1 |  |  |  | ROZPOCET | [6 empty] | 0
1 | K | 115101201 | Čerpání vody na dopravní výšku do 10 m průměrný přítok do 500 l/min | hod | 112 |  | 0 |  |  | základní |  | 0 | 3e-05 | 0.00336 | 0 | 0 | 4 | K | 2 |  |  |  | ROZPOCET | 0 | 0 | 0 | 0 | 0 | 1 | 0 | 4 | -946491726
| VV |  | 112"odhad |  | 112 | [12 empty] | VV | 2 | 2 | True | 1 | ROZPOCET
2 | K | 115101301 | Pohotovost čerpací soupravy pro dopravní výšku do 10 m přítok do 500 l/min | den | 14 |  | 0 |  |  | základní |  | 0 | 0 | 0 | 0 | 0 | 4 | K | 2 |  |  |  | ROZPOCET | 0 | 0 | 0 | 0 | 0 | 1 | 0 | 4 | -1379771246
| VV |  | 14"odhad |  | 14 | [12 empty] | VV | 2 | 2 | True | 1 | ROZPOCET
3 | K | 132154204 | Hloubení zapažených rýh š do 2000 mm v hornině třídy těžitelnosti I skupiny 1 a 2 objem do 500 m3 | m3 | 36.75 |  | 0 |  |  | základní |  | 0 | 0 | 0 | 0 | 0 | 4 | K | 2 |  |  |  | ROZPOCET | 0 | 0 | 0 | 0 | 0 | 1 | 0 | 4 | -242103873
| VV |  | (18,17-14,7)*1,1*2,1"řad SV1 |  | 8.016 | [12 empty] | VV | 2 | 2 | True | 0 | ROZPOCET
| VV |  | (36,7+4)*1,1*2"přípojka PK1 |  | 89.54 | [12 empty] | VV | 2 | 2 | True | 0 | ROZPOCET
| VV |  | 7"rozšíření výkopu pro osazení čerpací stanice |  | 7 | [12 empty] | VV | 2 | 2 | True | 0 | ROZPOCET
| VV |  | Součet |  | 104.556 | [12 empty] | VV | 2 | 4 | True | 0 | ROZPOCET
| VV |  | 105*0,35"35% |  | 36.75 | [12 empty] | VV | 2 | 2 | True | 1 | ROZPOCET
4 | K | 132254204 | Hloubení zapažených rýh š do 2000 mm v hornině třídy těžitelnosti I skupiny 3 objem do 500 m3 | m3 | 52.5 |  | 0 |  |  | základní |  | 0 | 0 | 0 | 0 | 0 | 4 | K | 2 |  |  |  | ROZPOCET | 0 | 0 | 0 | 0 | 0 | 1 | 0 | 4 | 1380842300
| VV |  | 105*0,5"50% |  | 52.5 | [12 empty] | VV | 2 | 2 | True | 1 | ROZPOCET
5 | K | 132354204 | Hloubení zapažených rýh š do 2000 mm v hornině třídy těžitelnosti II skupiny 4 objem do 500 m3 | m3 | 15.75 |  | 0 |  |  | základní |  | 0 | 0 | 0 | 0 | 0 | 4 | K | 2 |  |  |  | ROZPOCET | 0 | 0 | 0 | 0 | 0 | 1 | 0 | 4 | -650946455
| VV |  | 105*0,15"15% |  | 15.75 | [12 empty] | VV | 2 | 2 | True | 1 | ROZPOCET
6 | K | 14172R01 | Přechod komunikace provedený bezvýkopovou technologií pro potrubí PE D90 | m | 9.8 |  | 0 |  |  | základní |  | 0 | 0 | 0 | 0 | 0 | 4 | K | 2 |  |  |  | ROZPOCET | 0 | 0 | 0 | 0 | 0 | 1 | 0 | 4 | 1464556783
| P |  | Poznámka k položce: V cenáě jsou započteny náklady na: - vodorovné přemístění výkopku z protlačovaného potrubí a svislé přemístění výkopku z montážní jámy na přilehlé území a případné přehození na povrchu, - úpravu čela potrubí pro protlačení - případně dodání chráničky | [14 empty] | P | 2
| VV |  | 9,8"dle situace |  | 9.8 | [12 empty] | VV | 2 | 2 | True | 1 | ROZPOCET
7 | K | 151101101 | Zřízení příložného pažení a rozepření stěn rýh hl do 2 m | m2 | 177.374 |  | 0 |  |  | základní |  | 0 | 0.00084 | 0.14899 | 0 | 0 | 4 | K | 2 |  |  |  | ROZPOCET | 0 | 0 | 0 | 0 | 0 | 1 | 0 | 4 | -911139002
| VV |  | (18,17-14,7)*2,1*2"řad SV1 |  | 14.574 | [12 empty] | VV | 2 | 2 | True | 0 | ROZPOCET
| VV |  | (36,7+4)*2*2"přípojka PK1 |  | 162.8 | [12 empty] | VV | 2 | 2 | True | 0 | ROZPOCET
| VV |  | Součet |  | 177.374 | [12 empty] | VV | 2 | 4 | True | 1 | ROZPOCET
8 | K | 151101111 | Odstranění příložného pažení a rozepření stěn rýh hl do 2 m | m2 | 177.374 |  | 0 |  |  | základní |  | 0 | 0 | 0 | 0 | 0 | 4 | K | 2 |  |  |  | ROZPOCET | 0 | 0 | 0 | 0 | 0 | 1 | 0 | 4 | 301491237
| VV |  | 177,374 |  | 177.374 | [12 empty] | VV | 2 | 2 | True | 1 | ROZPOCET
9 | K | 162351103 | Vodorovné přemístění přes 50 do 500 m výkopku/sypaniny z horniny třídy těžitelnosti I skupiny 1 až 3 | m3 | 147.366 |  | 0 |  |  | základní |  | 0 | 0 | 0 | 0 | 0 | 4 | K | 2 |  |  |  | ROZPOCET | 0 | 0 | 0 | 0 | 0 | 1 | 0 | 4 | -431384981
| VV |  | 73,683*2"přemístění materiálu na zásypy na mezideponii a zpět |  | 147.366 | [12 empty] | VV | 2 | 2 | True | 1 | ROZPOCET
10 | K | 162751R01 | Vodorovné přemístění přebytečného výkopku na skládku | m3 | 31.317 |  | 0 |  |  | základní |  | 0 | 0 | 0 | 0 | 0 | 4 | K | 2 |  |  |  | ROZPOCET | 0 | 0 | 0 | 0 | 0 | 1 | 0 | 4 | -1549868713
| VV |  | 105"výkop |  | 105 | [12 empty] | VV | 2 | 2 | True | 0 | ROZPOCET
| VV |  | -73,683"zásyp |  | -73.683 | [12 empty] | VV | 2 | 2 | True | 0 | ROZPOCET
| VV |  | Součet |  | 31.317 | [12 empty] | VV | 2 | 4 | True | 1 | ROZPOCET
11 | K | 167151101 | Nakládání výkopku z hornin třídy těžitelnosti I skupiny 1 až 3 do 100 m3 | m3 | 73.683 |  | 0 |  |  | základní |  | 0 | 0 | 0 | 0 | 0 | 4 | K | 2 |  |  |  | ROZPOCET | 0 | 0 | 0 | 0 | 0 | 1 | 0 | 4 | -1211631980
| VV |  | 73,683"nakládání materiálu na zásypy na mezideponii |  | 73.683 | [12 empty] | VV | 2 | 2 | True | 1 | ROZPOCET
12 | K | 171201231 | Poplatek za uložení zeminy a kamení na recyklační skládce (skládkovné) kód odpadu 17 05 04 | t | 56.371 |  | 0 |  |  | základní |  | 0 | 0 | 0 | 0 | 0 | 4 | K | 2 |  |  |  | ROZPOCET | 0 | 0 | 0 | 0 | 0 | 1 | 0 | 4 | -2112850536
| VV |  | 31,317*1,8 |  | 56.371 | [12 empty] | VV | 2 | 2 | True | 1 | ROZPOCET
13 | K | 171251201 | Uložení sypaniny na skládky nebo meziskládky | m3 | 31.317 |  | 0 |  |  | základní |  | 0 | 0 | 0 | 0 | 0 | 4 | K | 2 |  |  |  | ROZPOCET | 0 | 0 | 0 | 0 | 0 | 1 | 0 | 4 | 1690758369
| VV |  | 31,317 |  | 31.317 | [12 empty] | VV | 2 | 2 | True | 1 | ROZPOCET
14 | K | 174151101 | Zásyp jam, šachet rýh nebo kolem objektů sypaninou se zhutněním | m3 | 73.683 |  | 0 |  |  | základní |  | 0 | 0 | 0 | 0 | 0 | 4 | K | 2 |  |  |  | ROZPOCET | 0 | 0 | 0 | 0 | 0 | 1 | 0 | 4 | 1091402414
| VV |  | 105"výkop rýh (výkop a zásyp starovací a cílové jámy je součástí soupisu prací pro vodovod) |  | 105 | [12 empty] | VV | 2 | 2 | True | 0 | ROZPOCET
| VV |  | -24,049"odpočet obsypu potrubí |  | -24.049 | [12 empty] | VV | 2 | 2 | True | 0 | ROZPOCET
| VV |  | -((18,7-9,8)*0,045*0,045+36,7*0,03*0,03+4*0,08*0,08)*3,14"odpočet potrubí |  | -0.241 | [12 empty] | VV | 2 | 2 | True | 0 | ROZPOCET
| VV |  | -5,346"odpočet lože pod potrubí |  | -5.346 | [12 empty] | VV | 2 | 2 | True | 0 | ROZPOCET
| VV |  | -(0,4*0,4*1,16+0,3*0,3*0,84)*3,14"odpočet čerpací stanice |  | -0.82 | [12 empty] | VV | 2 | 2 | True | 0 | ROZPOCET
| VV |  | -1,86*1,86*0,2"odpočet lože pod čerpací stanici |  | -0.692 | [12 empty] | VV | 2 | 2 | True | 0 | ROZPOCET
| VV |  | -1,06*1,06*0,15"odpočet podkladního betonu pod čerpací stanici |  | -0.169 | [12 empty] | VV | 2 | 2 | True | 0 | ROZPOCET
| VV |  | Součet |  | 73.683 | [12 empty] | VV | 2 | 4 | True | 1 | ROZPOCET
15 | K | 175151101 | Obsypání potrubí strojně sypaninou bez prohození, uloženou do 3 m | m3 | 24.049 |  | 0 |  |  | základní |  | 0 | 0 | 0 | 0 | 0 | 4 | K | 2 |  |  |  | ROZPOCET | 0 | 0 | 0 | 0 | 0 | 1 | 0 | 4 | -2081965600
| VV |  | (18,17-9,8+36,7+4)*1,1*0,45 |  | 24.29 | [12 empty] | VV | 2 | 2 | True | 0 | ROZPOCET
| VV |  | -((18,7-9,8)*0,045*0,045+36,7*0,03*0,03+4*0,08*0,08)*3,14"odpočet potrubí |  | -0.241 | [12 empty] | VV | 2 | 2 | True | 0 | ROZPOCET
| VV |  | Součet |  | 24.049 | [12 empty] | VV | 2 | 4 | True | 1 | ROZPOCET
16 | M | 58337303 | štěrkopísek frakce 0/8 | t | 43.288 |  | 0 |  |  | základní |  | 0 | 0 | 0 | 0 | 0 | 8 | M | 2 |  |  |  | ROZPOCET | 0 | 0 | 0 | 0 | 0 | 1 | 0 | 4 | 544230534
| VV |  | 24,049*1,8 |  | 43.288 | [12 empty] | VV | 2 | 2 | True | 1 | ROZPOCET
| D | 2 | Zakládání |  |  |  | 0 |  |  |  |  | 0 |  | 0.021854 |  | 0 | 1 | D | 1 |  |  |  | ROZPOCET | [6 empty] | 0
17 | K | 211531111 | Výplň odvodňovacích žeber nebo trativodů kamenivem hrubým drceným frakce 16 až 63 mm | m3 | 2.23 |  | 0 |  |  | základní |  | 0 | 0 | 0 | 0 | 0 | 4 | K | 2 |  |  |  | ROZPOCET | 0 | 0 | 0 | 0 | 0 | 1 | 0 | 4 | -213482811
| VV |  | (36,7+17,7-9,8)*0,05"odhad, bude fakturováno dle skutečnosti, v případě prosakování podzemní vody do výkopu |  | 2.23 | [12 empty] | VV | 2 | 2 | True | 1 | ROZPOCET
18 | K | 212755214 | Trativody z drenážních trubek plastových flexibilních D 100 mm bez lože | m | 44.6 |  | 0 |  |  | základní |  | 0 | 0.00049 | 0.021854 | 0 | 0 | 4 | K | 2 |  |  |  | ROZPOCET | 0 | 0 | 0 | 0 | 0 | 1 | 0 | 4 | 1804513517
| VV |  | (36,7+17,7-9,8)*1"odhad, bude fakturováno dle skutečnosti, v případě prosakování podzemní vody do výkopu |  | 44.6 | [12 empty] | VV | 2 | 2 | True | 1 | ROZPOCET
| D | 3 | Svislé a kompletní konstrukce |  |  |  | 0 |  |  |  |  | 0 |  | 0 |  | 0 | 1 | D | 1 |  |  |  | ROZPOCET | [6 empty] | 0
19 | K | 382000R01 | Stavební připravenost pro osazení DČS, mont+dod | kpl | 1 |  | 0 |  |  | základní |  | 0 | 0 | 0 | 0 | 0 | 4 | K | 2 |  |  |  | ROZPOCET | 0 | 0 | 0 | 0 | 0 | 1 | 0 | 4 | -20129204
| P |  | Poznámka k položce: Položka obsauje: Elektro přívod Propojení kabelového vedení (silové a ovládací) Napojení nátoku z budovy Připojení k přípojce tlakové kanalizace podrobně viz Technická zpráva Zemní práce a podkladní vrstvy jsou součástí samostatných položek. | [14 empty] | P | 2
20 | K | 382000R02 | Opatření proti vyplavání čerpací jímky | kpl | 1 |  | 0 |  |  | základní |  | 0 | 0 | 0 | 0 | 0 | 4 | K | 2 |  |  |  | ROZPOCET | 0 | 0 | 0 | 0 | 0 | 1 | 0 | 4 | -599498028
| P |  | Poznámka k položce: Návrh opatření řeší dodavatel stavby s dodavatelem konkrétní jímky. | [14 empty] | P | 2
21 | K | 382411R01 | Domovní čerpací stanice plastová DN800 komplet s čerpadlem včetně vystrojení a elektroinstalace, mont+dod | kus | 1 |  | 0 |  |  | základní |  | 0 | 0 | 0 | 0 | 0 | 4 | K | 2 |  |  |  | ROZPOCET | 0 | 0 | 0 | 0 | 0 | 1 | 0 | 4 | -804794252
| P |  | Poznámka k položce: Položka obsahuje: Samonosná korugovaná šachta (např. NORIA), materiál PS-HD Technologické zařízení Elektročást Osazení čerpací stanice podrobně viz Technická zpráva | [14 empty] | P | 2
| VV |  | 1"viz TZ a Situace |  | 1 | [12 empty] | VV | 2 | 2 | True | 1 | ROZPOCET
| D | 4 | Vodorovné konstrukce |  |  |  | 0 |  |  |  |  | 0 |  | 0 |  | 0 | 1 | D | 1 |  |  |  | ROZPOCET | [6 empty] | 0
22 | K | 451541111R | Lože pod potrubí otevřený výkop ze štěrku fr. 8/16mm | m3 | 0.692 |  | 0 |  |  | základní |  | 0 | 0 | 0 | 0 | 0 | 4 | K | 2 |  |  |  | ROZPOCET | 0 | 0 | 0 | 0 | 0 | 1 | 0 | 4 | -1540016167
| VV |  | 1,86*1,86*0,2"lože pod čerpací stanici |  | 0.692 | [12 empty] | VV | 2 | 2 | True | 1 | ROZPOCET
23 | K | 451572111 | Lože pod potrubí otevřený výkop z kameniva drobného těženého | m3 | 5.346 |  | 0 |  |  | základní |  | 0 | 0 | 0 | 0 | 0 | 4 | K | 2 |  |  |  | ROZPOCET | 0 | 0 | 0 | 0 | 0 | 1 | 0 | 4 | -769299576
| VV |  | (17,7-9,8)*1,1*0,1"řad SV1 |  | 0.869 | [12 empty] | VV | 2 | 2 | True | 0 | ROZPOCET
| VV |  | (36,7+4)*1,1*0,1"přípojka SK1 |  | 4.477 | [12 empty] | VV | 2 | 2 | True | 0 | ROZPOCET
| VV |  | Součet |  | 5.346 | [12 empty] | VV | 2 | 4 | True | 1 | ROZPOCET
24 | K | 452313161 | Podkladní bloky z betonu prostého tř. C 25/30 otevřený výkop | m3 | 1.5 |  | 0 |  |  | základní |  | 0 | 0 | 0 | 0 | 0 | 4 | K | 2 |  |  |  | ROZPOCET | 0 | 0 | 0 | 0 | 0 | 1 | 0 | 4 | -1531637200
| VV |  | 1,5"odhad |  | 1.5 | [12 empty] | VV | 2 | 2 | True | 1 | ROZPOCET
25 | K | 452311161 | Podkladní desky z betonu prostého tř. C 25/30 otevřený výkop | m3 | 0.169 |  | 0 |  |  | základní |  | 0 | 0 | 0 | 0 | 0 | 4 | K | 2 |  |  |  | ROZPOCET | 0 | 0 | 0 | 0 | 0 | 1 | 0 | 4 | 272315286
| VV |  | 1,06*1,06*0,15"podkladní beton pod čerpací stanici |  | 0.169 | [12 empty] | VV | 2 | 2 | True | 1 | ROZPOCET
| D | 8 | Trubní vedení |  |  |  | 0 |  |  |  |  | 0 |  | 2.3303 |  | 0 | 1 | D | 1 |  |  |  | ROZPOCET | [6 empty] | 0
26 | K | 871224201 | Montáž kanalizačního potrubí z PE SDR11 otevřený výkop sklon do 20 % svařovaných na tupo D 63x5,8 mm | m | 36.7 |  | 0 |  |  | základní |  | 0 | 0 | 0 | 0 | 0 | 4 | K | 2 |  |  |  | ROZPOCET | 0 | 0 | 0 | 0 | 0 | 1 | 0 | 4 | -2006987505
| VV |  | 36,7"přípojka PK1 - tlaková část, dle Situace a TZ |  | 36.7 | [12 empty] | VV | 2 | 2 | True | 1 | ROZPOCET
27 | M | 28613382 | potrubí kanalizační tlakové PE100 SDR11 návin se signalizační vrstvou 63x5,8mm | m | 37.251 |  | 0 |  |  | základní |  | 0 | 0.00105 | 0.039114 | 0 | 0 | 8 | M | 2 |  |  |  | ROZPOCET | 0 | 0 | 0 | 0 | 0 | 1 | 0 | 4 | 775055112
| VV |  | 36,7*1,015 'Přepočtené koeficientem množství |  | 37.251 | [12 empty] | VV | 2 | 2 | False | 1 | ROZPOCET
28 | K | 871254202 | Montáž kanalizačního potrubí z PE SDR11 otevřený výkop sklon do 20 % svařovaných na tupo D 90x8,2 mm | m | 17.7 |  | 0 |  |  | základní |  | 0 | 0 | 0 | 0 | 0 | 4 | K | 2 |  |  |  | ROZPOCET | 0 | 0 | 0 | 0 | 0 | 1 | 0 | 4 | 76548737
| VV |  | 17,7"řad SV1, dle Situace a TZ |  | 17.7 | [12 empty] | VV | 2 | 2 | True | 1 | ROZPOCET
29 | M | 28613384 | potrubí kanalizační tlakové PE100 SDR11 návin se signalizační vrstvou 90x8,2mm | m | 17.966 |  | 0 |  |  | základní |  | 0 | 0.00212 | 0.038088 | 0 | 0 | 8 | M | 2 |  |  |  | ROZPOCET | 0 | 0 | 0 | 0 | 0 | 1 | 0 | 4 | -1501286506
| VV |  | 17,7*1,015 'Přepočtené koeficientem množství |  | 17.966 | [12 empty] | VV | 2 | 2 | False | 1 | ROZPOCET
30 | M | 286139R03 | liniové elektrotvarovky pro potrubí tlakové kanalizaceí PE 100 SDR 11 | soubor | 1 |  | 0 |  |  | základní |  | 0 | 0.00105 | 0.00105 | 0 | 0 | 8 | M | 2 |  |  |  | ROZPOCET | 0 | 0 | 0 | 0 | 0 | 1 | 0 | 4 | -679478122
31 | K | 871313121 | Montáž kanalizačního potrubí z PVC těsněné gumovým kroužkem otevřený výkop sklon do 20 % DN 160 | m | 4 |  | 0 |  |  | základní |  | 0 | 1e-05 | 4e-05 | 0 | 0 | 4 | K | 2 |  |  |  | ROZPOCET | 0 | 0 | 0 | 0 | 0 | 1 | 0 | 4 | -441865800
| VV |  | 4"přípojka PK1 - gravitační část, dle Situace a TZ |  | 4 | [12 empty] | VV | 2 | 2 | True | 1 | ROZPOCET
32 | M | 28611173 | trubka kanalizační PVC DN 160x1000mm SN10 | m | 4.12 |  | 0 |  |  | základní |  | 0 | 0.00241 | 0.0099292 | 0 | 0 | 8 | M | 2 |  |  |  | ROZPOCET | 0 | 0 | 0 | 0 | 0 | 1 | 0 | 4 | 151442401
| VV |  | 4*1,03 'Přepočtené koeficientem množství |  | 4.12 | [12 empty] | VV | 2 | 2 | False | 1 | ROZPOCET
33 | K | 891247R01 | Montáž proplachovací soupravy na odpadní vodu DN80, vč. dodání příslušných tvarovek | kus | 1 |  | 0 |  |  | základní |  | 0 | 0.00136 | 0.00136 | 0 | 0 | 4 | K | 2 |  |  |  | ROZPOCET | 0 | 0 | 0 | 0 | 0 | 1 | 0 | 4 | -484950829
| VV |  | řad SV1 | [14 empty] | VV | 2 | 1 | True | 0 | ROZPOCET
| VV |  | 1"proplachovací souprava |  | 1 | [12 empty] | VV | 2 | 2 | True | 1 | ROZPOCET
34 | M | 42273591R1 | Proplachovací souprava na odp. vodu PS1 - PH-DN80 | kus | 1 |  | 0 |  |  | základní |  | 0 | 0.0282 | 0.0282 | 0 | 0 | 8 | M | 2 |  |  |  | ROZPOCET | 0 | 0 | 0 | 0 | 0 | 1 | 0 | 4 | -857441356
35 | K | 892241111 | Tlaková zkouška vodou potrubí DN do 80 | m | 54.4 |  | 0 |  |  | základní |  | 0 | 0 | 0 | 0 | 0 | 4 | K | 2 |  |  |  | ROZPOCET | 0 | 0 | 0 | 0 | 0 | 1 | 0 | 4 | 1731907887
| VV |  | 17,7+36,7 |  | 54.4 | [12 empty] | VV | 2 | 2 | True | 1 | ROZPOCET
36 | K | 892372111 | Zabezpečení konců potrubí DN do 300 při tlakových zkouškách vodou | kus | 4 |  | 0 |  |  | základní |  | 0 | 0.45937 | 1.8375 | 0 | 0 | 4 | K | 2 |  |  |  | ROZPOCET | 0 | 0 | 0 | 0 | 0 | 1 | 0 | 4 | 1142136784
| VV |  | 4 |  | 4 | [12 empty] | VV | 2 | 2 | True | 1 | ROZPOCET
37 | K | 899401113 | Osazení poklopů litinových hydrantových | kus | 1 |  | 0 |  |  | základní |  | 0 | 0.32906 | 0.32906 | 0 | 0 | 4 | K | 2 |  |  |  | ROZPOCET | 0 | 0 | 0 | 0 | 0 | 1 | 0 | 4 | -1268000283
| VV |  | řad SV1 | [14 empty] | VV | 2 | 1 | True | 0 | ROZPOCET
| VV |  | 1"poklop na proplachovaí soupravu |  | 1 | [12 empty] | VV | 2 | 2 | True | 1 | ROZPOCET
38 | M | 42291452 | poklop litinový hydrantový DN 80 | kus | 1 |  | 0 |  |  | základní |  | 0 | 0.0295 | 0.0295 | 0 | 0 | 8 | M | 2 |  |  |  | ROZPOCET | 0 | 0 | 0 | 0 | 0 | 1 | 0 | 4 | 952619465
39 | K | 899713111 | Orientační tabulky na sloupku betonovém nebo ocelovém | kus | 8 |  | 0 |  |  | základní |  | 0 | 0.00016 | 0.00128 | 0 | 0 | 4 | K | 2 |  |  |  | ROZPOCET | 0 | 0 | 0 | 0 | 0 | 1 | 0 | 4 | -1524797075
| VV |  | 8"odhad |  | 8 | [12 empty] | VV | 2 | 2 | True | 1 | ROZPOCET
40 | K | 899721111 | Signalizační vodič DN do 150 mm na potrubí | m | 58.4 |  | 0 |  |  | základní |  | 0 | 0.00019 | 0.011096 | 0 | 0 | 4 | K | 2 |  |  |  | ROZPOCET | 0 | 0 | 0 | 0 | 0 | 1 | 0 | 4 | -97434943
| VV |  | 17,7+36,7+4 |  | 58.4 | [12 empty] | VV | 2 | 2 | True | 1 | ROZPOCET
41 | K | 899722112 | Krytí potrubí z plastů výstražnou fólií z PVC 25 cm | m | 58.4 |  | 0 |  |  | základní |  | 0 | 7e-05 | 0.004088 | 0 | 0 | 4 | K | 2 |  |  |  | ROZPOCET | 0 | 0 | 0 | 0 | 0 | 1 | 0 | 4 | -1427092483
| VV |  | 17,7+36,7+4 |  | 58.4 | [12 empty] | VV | 2 | 2 | True | 1 | ROZPOCET
42 | K | 899999R02 | Napojení na tlakový řad PE D90, vč. příslušných tvarovek a armatur, mont+dod | kpl | 1 |  | 0 |  |  | základní |  | 0 | 0 | 0 | 0 | 0 | 4 | K | 2 |  |  |  | ROZPOCET | 0 | 0 | 0 | 0 | 0 | 1 | 0 | 4 | 55967398
| VV |  | 1"viz situace, napojení na řad SV1 PE D90 |  | 1 | [12 empty] | VV | 2 | 2 | True | 1 | ROZPOCET
43 | K | 899999R03 | Napojení na stávající tlakový řad PE D110, vč. příslušných tvarovek a armatur, mont+dod | kpl | 1 |  | 0 |  |  | základní |  | 0 | 0 | 0 | 0 | 0 | 4 | K | 2 |  |  |  | ROZPOCET | 0 | 0 | 0 | 0 | 0 | 1 | 0 | 4 | 885078155
| VV |  | 1"viz situace, napojení na stávající kanalizaci PE D110 |  | 1 | [12 empty] | VV | 2 | 2 | True | 1 | ROZPOCET
| D | 998 | Přesun hmot |  |  |  | 0 |  |  |  |  | 0 |  | 0 |  | 0 | 1 | D | 1 |  |  |  | ROZPOCET | [6 empty] | 0
44 | K | 998276101 | Přesun hmot pro trubní vedení z trub z plastických hmot otevřený výkop | t | 2.504 |  | 0 |  |  | základní |  | 0 | 0 | 0 | 0 | 0 | 4 | K | 2 |  |  |  | ROZPOCET | 0 | 0 | 0 | 0 | 0 | 1 | 0 | 4 | 1644391646

## VRN - Vedlejší rozpočtové...
{b0b8a2f4-3fb2-48c8-897a-fe6c90e917ef}
2
| KRYCÍ LIST SOUPISU PRACÍ | [7 empty] | v --- níže se nacházejí doplnkové a pomocné údaje k sestavám --- v | [8 empty] | False
Stavba:
Hasičská zbrojnice – Dolní Jirčany, Vodovod a splašková kanalizace
Objekt:
VRN - Vedlejší rozpočtové náklady
| KSO: |  |  |  |  | CC-CZ:
| Místo: |  | Psáry - Dolní Jirčany |  |  | Datum: | 10. 10. 2022
| Zadavatel: |  |  |  |  | IČ: | 00241580
|  | Obec Psáry |  |  |  | DIČ:
| Uchazeč: |  |  |  |  | IČ: | Vyplň údaj
|  | Vyplň údaj |  |  |  | DIČ: | Vyplň údaj
| Projektant: |  |  |  |  | IČ: | 27230601
|  | HW PROJEKT s.r.o. |  |  |  | DIČ:
| Zpracovatel: |  |  |  |  | IČ:
DIČ:
Poznámka:
| Cena bez DPH | [5 empty] | 0
|  |  | Základ daně |  |  | Sazba daně | Výše daně
| DPH | základní | 0 |  |  | 21% | 0
|  | snížená | 0 |  |  | 15% | 0
|  | zákl. přenesená | 0 |  |  | 21% | 0
|  | sníž. přenesená | 0 |  |  | 15% | 0
|  | nulová | 0 |  |  | 0% | 0
| Cena s DPH |  |  | v | CZK |  | 0
| Projektant |  |  | Zpracovatel
| Datum a podpis: |  | Razítko | Datum a podpis: |  |  | Razítko
| Objednavatel |  |  | Uchazeč
| Datum a podpis: |  | Razítko | Datum a podpis: |  |  | Razítko
REKAPITULACE ČLENĚNÍ SOUPISU PRACÍ
Stavba:
Hasičská zbrojnice – Dolní Jirčany, Vodovod a splašková kanalizace
Objekt:
VRN - Vedlejší rozpočtové náklady
Místo: |  |  | Psáry - Dolní Jirčany |  |  | Datum: | 10. 10. 2022
Zadavatel: |  |  | Obec Psáry |  |  | Projektant: | HW PROJEKT s.r.o.
Uchazeč: |  |  | Vyplň údaj |  |  | Zpracovatel:
Kód dílu - Popis | [6 empty] | Cena celkem [CZK]
Náklady ze soupisu prací | [6 empty] | 0 | [11 empty] | -1
| VRN - Vedlejší rozpočtové náklady | [5 empty] | 0
| VRN1 - Průzkumné, geodetické a projektové práce | [5 empty] | 0
| VRN3 - Zařízení staveniště | [5 empty] | 0
SOUPIS PRACÍ
Stavba:
Hasičská zbrojnice – Dolní Jirčany, Vodovod a splašková kanalizace
Objekt:
VRN - Vedlejší rozpočtové náklady
Místo: |  |  | Psáry - Dolní Jirčany |  |  | Datum: | 10. 10. 2022
Zadavatel: |  |  | Obec Psáry |  |  | Projektant: | HW PROJEKT s.r.o.
Uchazeč: |  |  | Vyplň údaj |  |  | Zpracovatel:
PČ | Typ | Kód | Popis | MJ | Množství | J.cena [CZK] | Cena celkem [CZK] | Cenová soustava |  | DPH | J. Nh [h] | Nh celkem [h] | J. hmotnost [t] | Hmotnost celkem [t] | J. suť [t] | Suť Celkem [t]
Náklady soupisu celkem | [6 empty] | 0 |  |  |  |  | 0 |  | 0 |  | 0 |  | D | -1 | [7 empty] | 0
| D | VRN | Vedlejší rozpočtové náklady |  |  |  | 0 |  |  |  |  | 0 |  | 0 |  | 0 | 5 | D | 0 | ROZPOCET | [6 empty] | 0
| D | VRN1 | Průzkumné, geodetické a projektové práce |  |  |  | 0 |  |  |  |  | 0 |  | 0 |  | 0 | 5 | D | 1 | ROZPOCET | [6 empty] | 0
1 | K | 012203000 | Geodetické práce při provádění stavby | kpl | 1 |  | 0 |  |  | základní |  | 0 | 0 | 0 | 0 | 0 | 1024 | K | 2 | ROZPOCET | 0 | 0 | 0 | 0 | 0 | 1 | 0 | 1024 | -405449838
2 | K | 013254000 | Dokumentace skutečného provedení stavby | kpl | 1 |  | 0 |  |  | základní |  | 0 | 0 | 0 | 0 | 0 | 1024 | K | 2 | ROZPOCET | 0 | 0 | 0 | 0 | 0 | 1 | 0 | 1024 | 915602347
| D | VRN3 | Zařízení staveniště |  |  |  | 0 |  |  |  |  | 0 |  | 0 |  | 0 | 5 | D | 1 | ROZPOCET | [6 empty] | 0
3 | K | 030001000 | Zařízení staveniště dle POV stavby (zřízení, provoz, odstranění) | kpl | 1 |  | 0 |  |  | základní |  | 0 | 0 | 0 | 0 | 0 | 1024 | K | 2 | ROZPOCET | 0 | 0 | 0 | 0 | 0 | 1 | 0 | 1024 | -1493060007