## Re - K Lůžku
Stavba: Rekonstrukce komunikace v části ul. K Lůžku vč. chodníku
| cena bez DPH | DPH 21% | cena s DPH
ZRN | 0 | 0 | 0
VRN | 0 | 0 | 0
Celkem | 0 | 0 | 0

## rozpočet
Stavba:Rekonstrukce komunikace v části ul. K Lůžku vč. chodníku
Objekt:
Celkem bez DPH |  |  |  | 0
DPH |  |  |  | 0
Celkem včetně DPH |  |  |  | 0
celkem VRN bez DPH |  |  |  | 0
Název | MJ | Množství | Jedn. cena | Cena celkem
Zemní práce |  |  |  | 0
Fézování asfaltových vrstev v tl. 50mm 33x((6,6+5,8)/2)+39 x 5,8 + 20x ((5,8+4,6)/ 2) +8x2 +65x ((4,6+3,5)/2) = 814,05 | m2 | 814.05 |  | 0
Odstranění podkladu pl nad 200 m2 z kameniva drceného tl 100 mm 33 x((6,2 + 4,6)/2 ) + 39x((4,6+4,9)/2) + 20x((5,4+8,8)/2) +65x(4,5+3,9+4,5)/3) =784,95 | m2 | 784.95 |  | 0
Hloubení rýh š do 1000 mm v hornině tř. 3 objemu do 100 m3 (72x0,6x0,8) + ( 153 x 0,9x0,8) =144,72 | m3 | 144.72 |  | 0
Svislé přemístění výkopku z horniny tř. 1 až 4 hl výkopu do 2,5 m | m3 | 144.72 |  | 0
Odkopávky a prokopávky nezapažené pro silnice objemu do 1000 m3 v hornině tř. 3 ( 784,95 x 0,3) | m3 | 235.45 |  | 0
Příplatek k odkopávkám a prokopávkám pro silnice v hornině tř. 3 za lepivost | m3 | 70.635 |  | 0
Vodorovné přemístění do 10000 m výkopku z horniny tř. 1 až 4 | m3 | 458.665 |  | 0
Nakládání výkopku z hornin tř. 1 až 4 přes 100 m3 | m3 | 458.665 |  | 0
Uložení sypaniny na skládky | m3 | 458.665 |  | 0
Poplatek za skládku | t | 733.864 |  | 0
Úprava pláně v zářezech v hornině tř. 1 až 4 se zhutněním 784,95 +130x1,5= 979,95 | m2 | 979.95 |  | 0
Komunikace |  |  |  | 0
Podklad ze štěrkodrtě 0/32 tl 100 mm | m2 | 784.95 |  | 0
Podklad ze štěrkodrtě 0/32 tl 100 mm 225 x 0,4 = 90 (zatr.tvár.) | m2 | 90 |  | 0
Podklad ze štěrkodrtě 0/32 tl 150 mm(64,5 x1,5)+(65x1,5) =194,25 (chodník) | m2 | 194.25 |  | 0
Podklad ze štěrkodrtě 0/63 tl 200 mm | m2 | 784.95 |  | 0
Výplň vsakovacích rýh ze štěrkodrtě 16/32 včetně dopravy ,uložení a zhutnění | t | 196.344 |  | 0
Výplň zatravň. tvárnic ze štěrkodrtě 4/8 včetně dopravy,uložení a zhutnění | t | 7.2 |  | 0
Postřik infiltrační 0,7kg/m2 | m2 | 784.95 |  | 0
Podklad z obalovaného kameniva ACL 16 tl 70 mm š do 3 m | m2 | 784.95 |  | 0
Postřik spojovací 0,3kg/m2 | m2 | 784.95 |  | 0
Asfaltový beton ACO 11 I tl 50 mm š do 3 m | m2 | 784.95 |  | 0
Ostatní konstrukce a práce - bourání |  |  |  | 0
Osazení silničního obrubníku betonového stojatého s boční opěrou do lože z betonu | m | 130 |  | 0
obrubník betonový silniční přírodní standard 150/250/1000 | ks | 137 |  | 0
Osazení silničního obrubníku betonového stojatého s boční opěrou do lože z betonu 65+ 72+ 10+22+65+62 = 296 | m | 296 |  | 0
obrubník betonový silniční přírodní standard 80/200/1000 | ks | 311 |  | 0
Lože pod obrubníky z betonu prostého B20 (130 x 0,3 x 0,2)+(296 x0,2x0,2) | m3 | 19.64 |  | 0
Pokládka zámkové dlažby do lože fr.4/8 (135 x 1,5 = 202,5) | m2 | 202.5 |  | 0
zámková dlažba přírodní 60mm 202,5 - ((5+ 6+6+4+5)*1,5)= 163,5 | m2 | 163.5 |  | 0
zámková dlažba přírodní 80mm 202,5-163,5 - (( 5+6+6+4+5)*0,4)= 28,6 | m2 | 28.6 |  | 0
zámková dlažba červená 80mm ( 5+6+6+4+5)*0,4=10,4 | m2 | 10.4 |  | 0
zapískování zámkové dlažby s přemetením | m2 | 202.5 |  | 0
Pokládka zatravňovacích tvárnic | m2 | 90 |  | 0
Zatravňovací tvárnice betonové 400x600x100 (90x4=360) | ks | 360 |  | 0
Řezání stávajícího živičného krytu hl do 50 mm | m | 14 |  | 0
Poplatek za skládku - asfaltový povrch bez příměsi (814 x 0,05 x 2,4) | t | 97.68 |  | 0
rektifikace poklopů kanalizačních šachet | kpl | 3 |  | 0
rektifikace hrnků šoupat | kpl | 10 |  | 0
Přesun hmot |  |  |  | 0
Přesun hmot pro pozemní komunikace a letiště s krytem živičným | t | 226.08 |  | 0
VRN |  |  |  | 0
Geodetické zaměření | m | 157 |  | 0
dočasné dopravní značení | kpl | 1 |  | 0
Projekt skutečného provedení stavby | kpl | 1 |  | 0