## rekapitulace
Stavba: Psáry - lokalita Stráže a Ve svahu - komunikace
| část | cena bez DPH | DPH 21% | cena s DPH
ZRN | Objekt: Ve Svahu | 0 | 0 | 0
| Objekt: Pod Stráží 1,2,3 a Ve Stráži | 0 | 0 | 0
Celkem ZRN |  | 0 | 0 | 0
VRN | Ve Svahu | 0 | 0 | 0
| Pod Stráží a Ve Stráži | 0 | 0 | 0
Celkem VRN |  | 0 | 0 | 0
Celkem komunikace |  | 0 | 0 | 0

## Pod Stráží a Ve Stráži
Stavba:Psáry - komunikace
Objekt: Ulice Pod Stráží a Ve Stráži celkem bez DPH |  |  | 0
DPH |  |  | 0
Celkem včetně DPH |  |  | 0
Název | MJ | Množství | Cena celkem
Komunikace
Pod Stráží (1) celkem |  |  | 0
Zemní práce |  |  | 0
Odstranění podkladu pl nad 200 m2 z kameniva drceného tl 200 mm 100 x 3,8 = 380 | m2 | 380 | 0
Odkopávky a prokopávky nezapažené pro silnice objemu do 1000 m3 v hornině tř. 3 100 x 3,8 x 0,21=79,8 | m3 | 79.8 | 0
Příplatek k odkopávkám a prokopávkám pro silnice v hornině tř. 3 za lepivost | m3 | 23.94 | 0
Hloubení rýh š do 1000 mm v hornině tř. 3 objemu do 100 m3 100 x 0,8 x 0,4= 32,0 | m3 | 32 | 0
Vodorovné přemístění do 10000 m výkopku z horniny tř. 1 až 4 | m3 | 187.8 | 0
Příplatek k vodorovnému přemístění výkopku z horniny tř. 1 až 4 ZKD 1000 m přes 10000 m | m3 | 1878 | 0
Nakládání výkopku z hornin tř. 1 až 4 přes 100 m3 | m3 | 187.8 | 0
Uložení sypaniny na skládky | m3 | 187.8 | 0
Poplatek za skládku - ostatní zemina | t | 300.48 | 0
Komunikace |  |  | 0
Výplň drenážní rýhy z kameniva drobného těženého fr.8/16 100x0,4x0,4 = 16,0 | m3 | 16 | 0
Podklad ze štěrkodrtě ŠD 0/32 tl 150 mm 100*3,0=300 | m2 | 300 | 0
Podklad ze štěrkodrtě ŠD 0/63 tl 150 mm 100x3,8=380 | m2 | 380 | 0
Postřik infiltrační 0,7kg/m2 | m2 | 300 | 0
Podklad z obalovaného kameniva ACL 16 tl 70 mm š do 3 m | m2 | 300 | 0
Postřik spojovací 0,3kg/m2 | m2 | 300 | 0
Asfaltový beton ACO 11 I tl 40 mm š do 3 m | m2 | 300 | 0
Ostatní konstrukce a práce-bourání |  |  | 0
Osazení silničního obrubníku betonového stojatého 1000/250/150 s boční opěrou do lože z betonu 100-(3,5+2x 6,0)= 84,5 | m | 84.5 | 0
Osazení silničního obrubníku betonového stojatého 1000/250/80 s boční opěrou do lože z betonu | m | 100 | 0
obrubník betonový silniční přírodní standard 1000x25x15 cm | ks | 92 | 0
obrubník betonový silniční přírodní standard 1000x25x8 cm | ks | 105 | 0
Lože pod obrubníky z betonu prostého B20 100x0,3x0,2 + 100x0,2x0,2=10,0 | m3 | 10 | 0
rektifikace pvrchových znaků inž.sítí (poklopy,hrnky,uliční vpusti) | kpl | 2 | 0
Přesun hmot |  |  | 0
Přesun hmot pro pozemní komunikace a letiště s krytem živičným | t | 79.2 | 0
Pod Stráží (2) celkem |  |  | 0
Zemní práce |  |  | 0
Odstranění podkladu pl nad 200 m2 z kameniva drceného tl 200 mm 89 x 3,8 = 338,2 | m2 | 338.2 | 0
Odkopávky a prokopávky nezapažené pro silnice objemu do 1000 m3 v hornině tř. 3 89 x 3,8 x 0,21=71,02 | m3 | 71.02 | 0
Příplatek k odkopávkám a prokopávkám pro silnice v hornině tř. 3 za lepivost | m3 | 21.306 | 0
Hloubení rýh š do 1000 mm v hornině tř. 3 objemu do 100 m3 89 x 0,8 x 0,4= 28,48 | m3 | 28.48 | 0
Vodorovné přemístění do 10000 m výkopku z horniny tř. 1 až 4 | m3 | 167.14 | 0
Příplatek k vodorovnému přemístění výkopku z horniny tř. 1 až 4 ZKD 1000 m přes 10000 m | m3 | 1671.4 | 0
Nakládání výkopku z hornin tř. 1 až 4 přes 100 m3 | m3 | 167.14 | 0
Uložení sypaniny na skládky | m3 | 167.14 | 0
Poplatek za skládku - ostatní zemina | t | 267.424 | 0
Komunikace |  |  | 0
Výplň drenážní rýhy z kameniva drobného těženého fr.8/16 89x0,4x0,4 = 14,24 | m3 | 14.24 | 0
Podklad ze štěrkodrtě ŠD 0/32 tl 150 mm 89*3,0=267 | m2 | 267 | 0
Podklad ze štěrkodrtě ŠD 0/63 tl 150 mm 89x3,8=338,2 | m2 | 338.2 | 0
Postřik infiltrační 0,7kg/m2 | m2 | 267 | 0
Podklad z obalovaného kameniva ACL 16 tl 70 mm š do 3 m | m2 | 267 | 0
Postřik spojovací 0,3kg/m2 | m2 | 267 | 0
Asfaltový beton ACO 11 I tl 40 mm š do 3 m | m2 | 267 | 0
Ostatní konstrukce a práce-bourání |  |  | 0
Osazení silničního obrubníku betonového stojatého 1000/250/150 s boční opěrou do lože z betonu | m | 89 | 0
Osazení silničního obrubníku betonového stojatého 1000/250/80 s boční opěrou do lože z betonu | m | 105 | 0
obrubník betonový silniční přírodní standard 1000x25x15 cm | ks | 96 | 0
obrubník betonový silniční přírodní standard 1000x25x8 cm | ks | 112 | 0
Lože pod obrubníky z betonu prostého B20 89x0,3x0,2 + 105x0,2x0,2=9,54 | m3 | 9.54 | 0
rektifikace pvrchových znaků inž.sítí (poklopy,hrnky,uliční vpusti) | kpl | 2 | 0
Přesun hmot |  |  | 0
Přesun hmot pro pozemní komunikace a letiště s krytem živičným | t | 70.488 | 0
Pod Stráží (3) celkem |  |  | 0
Zemní práce |  |  | 0
Odstranění podkladu pl nad 200 m2 z kameniva drceného tl 200 mm 86 x 3,8 = 326,8 | m2 | 326.8 | 0
Odkopávky a prokopávky nezapažené pro silnice objemu do 1000 m3 v hornině tř. 3 86 x 3,8 x 0,21=68,63 | m3 | 68.63 | 0
Příplatek k odkopávkám a prokopávkám pro silnice v hornině tř. 3 za lepivost | m3 | 20.589 | 0
Hloubení rýh š do 1000 mm v hornině tř. 3 objemu do 100 m3 86 x 0,8 x 0,4= 27,52 | m3 | 27.52 | 0
Vodorovné přemístění do 10000 m výkopku z horniny tř. 1 až 4 | m3 | 161.51 | 0
Příplatek k vodorovnému přemístění výkopku z horniny tř. 1 až 4 ZKD 1000 m přes 10000 m | m3 | 1615.1 | 0
Nakládání výkopku z hornin tř. 1 až 4 přes 100 m3 | m3 | 161.51 | 0
Uložení sypaniny na skládky | m3 | 161.51 | 0
Poplatek za skládku - ostatní zemina | t | 258.416 | 0
Komunikace |  |  | 0
Výplň drenážní rýhy z kameniva drobného těženého fr.8/16 86x0,4x0,4 = 13,76 | m3 | 13.76 | 0
Podklad ze štěrkodrtě ŠD 0/32 tl 150 mm 86*3,0=267 | m2 | 258 | 0
Podklad ze štěrkodrtě ŠD 0/63 tl 150 mm 86x3,8=326,8 | m2 | 326.8 | 0
Postřik infiltrační 0,7kg/m2 | m2 | 258 | 0
Podklad z obalovaného kameniva ACL 16 tl 70 mm š do 3 m | m2 | 258 | 0
Postřik spojovací 0,3kg/m2 | m2 | 258 | 0
Asfaltový beton ACO 11 I tl 40 mm š do 3 m | m2 | 258 | 0
Ostatní konstrukce a práce-bourání |  |  | 0
Osazení silničního obrubníku betonového stojatého 1000/250/150 s boční opěrou do lože z betonu | m | 86 | 0
Osazení silničního obrubníku betonového stojatého 1000/250/80 s boční opěrou do lože z betonu | m | 86 | 0
obrubník betonový silniční přírodní standard 1000x25x15 cm | ks | 91 | 0
obrubník betonový silniční přírodní standard 1000x25x8 cm | ks | 91 | 0
Lože pod obrubníky z betonu prostého B20 86x0,3x0,2 + 86x0,2x0,2=8,6 | m3 | 8.6 | 0
rektifikace pvrchových znaků inž.sítí (poklopy,hrnky,uliční vpusti) | kpl | 2 | 0
Přesun hmot |  |  | 0
Přesun hmot pro pozemní komunikace a letiště s krytem živičným | t | 68.112 | 0
VeStráží celkem |  |  | 0
Zemní práce |  |  | 0
Odstranění podkladu pl nad 200 m2 z kameniva drceného tl 200 mm 90 x 3,8 = 342,0 | m2 | 326.8 | 0
Odkopávky a prokopávky nezapažené pro silnice objemu do 1000 m3 v hornině tř. 3 90 x 3,8 x 0,21=71,82 | m3 | 71.82 | 0
Příplatek k odkopávkám a prokopávkám pro silnice v hornině tř. 3 za lepivost | m3 | 21.546 | 0
Hloubení rýh š do 1000 mm v hornině tř. 3 objemu do 100 m3 90 x 0,8 x 0,4= 28,8 | m3 | 28.8 | 0
Vodorovné přemístění do 10000 m výkopku z horniny tř. 1 až 4 | m3 | 165.98 | 0
Příplatek k vodorovnému přemístění výkopku z horniny tř. 1 až 4 ZKD 1000 m přes 10000 m | m3 | 1659.8 | 0
Nakládání výkopku z hornin tř. 1 až 4 přes 100 m3 | m3 | 165.98 | 0
Uložení sypaniny na skládky | m3 | 165.98 | 0
Poplatek za skládku - ostatní zemina | t | 265.568 | 0
Komunikace |  |  | 0
Výplň drenážní rýhy z kameniva drobného těženého fr.8/16 90x0,4x0,4 = 14,4 | m3 | 14.4 | 0
Podklad ze štěrkodrtě ŠD 0/32 tl 150 mm 90*3,0=270 | m2 | 270 | 0
Podklad ze štěrkodrtě ŠD 0/63 tl 150 mm 90x3,8=342,0 | m2 | 342 | 0
Postřik infiltrační 0,7kg/m2 | m2 | 270 | 0
Podklad z obalovaného kameniva ACL 16 tl 70 mm š do 3 m | m2 | 270 | 0
Postřik spojovací 0,3kg/m2 | m2 | 270 | 0
Asfaltový beton ACO 11 I tl 40 mm š do 3 m | m2 | 270 | 0
Ostatní konstrukce a práce-bourání |  |  | 0
Osazení silničního obrubníku betonového stojatého 1000/250/150 s boční opěrou do lože z betonu | m | 90 | 0
Osazení silničního obrubníku betonového stojatého 1000/250/80 s boční opěrou do lože z betonu | m | 78 | 0
obrubník betonový silniční přírodní standard 1000x25x15 cm | ks | 95 | 0
obrubník betonový silniční přírodní standard 1000x25x8 cm | ks | 82 | 0
Lože pod obrubníky z betonu prostého B20 90x0,3x0,2 + 78x0,2x0,2=8,52 | m3 | 8.52 | 0
rektifikace pvrchových znaků inž.sítí (poklopy,hrnky,uliční vpusti) | kpl | 2 | 0
Přesun hmot |  |  | 0
Přesun hmot pro pozemní komunikace a letiště s krytem živičným | t | 71.28 | 0
Komunikace celkem |  |  | 0
VRN |  |  | 0
Geodetické zaměření komunikace | m | 365 | 0
Dočasné dopravní značení | kpl | 1 | 0
Projekt skutečného provedení stavby | kpl | 1 | 0

## Ve Svahu
Stavba:Psáry - komunikace
Objekt: Ulice Ve Svahu Celkem bez DPH |  |  | 0
DPH |  |  | 0
Celkem včetně DPH |  |  | 0
Název | MJ | Množství | Cena celkem
Komunikace
Zemní práce |  |  | 0
Odstranění podkladu pl nad 200 m2 z kameniva drceného tl 200 mm 160 x 3,8 = 608 | m2 | 608 | 0
Odkopávky a prokopávky nezapažené pro silnice objemu do 1000 m3 v hornině tř. 3 160 x 3,8 x 0,21=127,68 | m3 | 127.68 | 0
Příplatek k odkopávkám a prokopávkám pro silnice v hornině tř. 3 za lepivost | m3 | 38.304 | 0
Hloubení rýh š do 1000 mm v hornině tř. 3 objemu do 100 m3 160 x 0,8 x 0,4= 51,2 | m3 | 51.2 | 0
Vodorovné přemístění do 10000 m výkopku z horniny tř. 1 až 4 | m3 | 300.48 | 0
Příplatek k vodorovnému přemístění výkopku z horniny tř. 1 až 4 ZKD 1000 m přes 10000 m | m3 | 3004.8 | 0
Nakládání výkopku z hornin tř. 1 až 4 přes 100 m3 | m3 | 300.48 | 0
Uložení sypaniny na skládky | m3 | 300.48 | 0
Poplatek za skládku - ostatní zemina | t | 480.768 | 0
Komunikace |  |  | 0
Výplň drenážní rýhy z kameniva drobného těženého fr.8/16 160x0,4x0,4 = 25,6 | m3 | 25.6 | 0
Podklad ze štěrkodrtě ŠD 0/32 tl 150 mm 160*3,0=480 | m2 | 480 | 0
Podklad ze štěrkodrtě ŠD 0/63 tl 150 mm 160x3,8=608 | m2 | 608 | 0
Postřik infiltrační 0,7kg/m2 | m2 | 480 | 0
Podklad z obalovaného kameniva ACL 16 tl 70 mm š do 3 m | m2 | 480 | 0
Postřik spojovací 0,3kg/m2 | m2 | 480 | 0
Asfaltový beton ACO 11 I tl 40 mm š do 3 m | m2 | 480 | 0
Ostatní konstrukce a práce-bourání |  |  | 0
Osazení silničního obrubníku betonového stojatého 1000/250/150 s boční opěrou do lože z betonu 160 + 2 x 1,5= 163 | m | 163 | 0
Osazení silničního obrubníku betonového stojatého 1000/250/80 s boční opěrou do lože z betonu | m | 160 | 0
obrubník betonový silniční přírodní standard 1000x25x15 cm | ks | 170 | 0
obrubník betonový silniční přírodní standard 1000x25x8 cm | ks | 168 | 0
Lože pod obrubníky z betonu prostého B20 160x0,3x0,2 + 160x0,2x0,2=16,0 | m3 | 16 | 0
rektifikace pvrchových znaků inž.sítí (stávající uliční vpusti,hrnky) | kpl | 5 | 0
Přesun hmot |  |  | 0
Přesun hmot pro pozemní komunikace a letiště s krytem živičným | t | 126.72 | 0
Komunikace celkem |  |  | 0
VRN |  |  | 0
Geodetické zaměření skutečného komunikace | m | 160 | 0
dočasné dopravní značení | kpl | 1 | 0
Projekt skutečného provedení stavby | kpl | 1 | 0