## Slepá část 1
Stavba:Psáry - komunikace
Objekt: Ulice Slepá část 1 celkem bez DPH |  |  |  | 0
DPH |  |  |  | 0
Celkem včetně DPH |  |  |  | 0
Název | MJ | Množství | jedn.cena | Cena celkem
Komunikace
1.část - ul.Slepá - úzký úsek celkem |  |  |  | 0
Zemní práce |  |  |  | 0
Odstranění podkladu pl nad 200 m2 z kameniva drceného tl 100 mm (61 x 3,4) + (6 x 1,2) + ( 4,5 x 1,5) + (10 x 0,5) = 226,35 | m2 | 226.35 |  | 0
Odkopávky a prokopávky nezapažené pro silnice objemu do 1000 m3 v hornině tř. 3 226,36*0,20=45,27 | m3 | 45.27 |  | 0
Hloubení jam š do 2000 mm v hornině tř. 3 objemu do 100 m3 2 x 2 x 2,6 = 10,4 | m3 | 10.4 |  | 0
Vodorovné přemístění do 10000 m výkopku z horniny tř. 1 až 4 | m3 | 78.305 |  | 0
Nakládání výkopku z hornin tř. 1 až 4 přes 100 m3 | m3 | 78.305 |  | 0
Uložení sypaniny na skládky | m3 | 78.305 |  | 0
Poplatek za skládku - ostatní zemina | t | 125.288 |  | 0
Úprava pláně zhutněním | m2 | 226.35 |  | 0
Komunikace |  |  |  | 0
Výplň drenážního dna vsakovací šachty z kameniva drceného fr.32/63 2 x 2 x 0,2 = 0,8 | m3 | 0.8 |  | 0
Obsyp vsakovací studny se zhutněním z kameniva drceného fr.0/63 (2 x 2 x 2,2)-(2,4x3,14x0,62x0,62) = 5,90 | m3 | 5.9 |  | 0
Podklad ze štěrkodrtě ŠD 0/63 tl 250 mm | m2 | 226.35 |  | 0
Hutněná krajnice ze štěrkodrtě ŠD 0/63 tl 100 mm (53 x 0,7)+(40x1,2)=85,1 | m2 | 85.1 |  | 0
Podklad z obalovaného kameniva ACL 16 tl 70 mm š do 3 m | m2 | 214.15 |  | 0
Postřik spojovací 0,3kg/m2 | m2 | 214.15 |  | 0
Asfaltový beton ACO 11 I tl 50 mm š do 3 m | m2 | 201.95 |  | 0
Ostatní konstrukce a práce-bourání |  |  |  | 0
bourání želbet panelů tl. 150mm včetně likvidace suti (23x2,0x0,15)=6,9 | m3 | 6.9 |  | 0
rektifikace pvrchových znaků inž.sítí (hrnky vodovodu) | kpl | 2 |  | 0
Přesun hmot |  |  |  | 0
Přesun hmot pro pozemní komunikace a letiště s krytem živičným | t | 58.1616 |  | 0