## List1
Položkový rozpočet pro zakázku Dodávka IT pro novou budovu ZŠ Amos
| Počet | Nabízený typ | Cena/ks | Cena celkem bez DPH
Anténa směrová AirMax AC min 25dBi s integrovaným WiFi 802.3ac, až 450Mbps, 5GHZ, 2x2 MIMO, funkce AP, Klient, 1x LAN, PoE | 1 |  |  | 0
Server max. 3U, serverové CPU s max 8jádry, minimálně 13000 bodu dle nezávislého testu cpubenchmark.net, 64GB RDIMM, 2x 480GB SSD SATA, RAID Controller, Hot-plug, 1x dvojitý napájecí zdroj Hot Plug, 2x GB LAN + monitoring systému přes LAN kompatibilní s Enterprise iDRAC, alespoň 5 roky záruka NBD od výrobce, monitoring systému přes vyhrazený port LAN, kompatibilní s Windows Server 2019 a s podporou virtualizace | 2 |  |  | 0
Datové úložiště - externí box pro 4x 2.5/3.5" SATA III HDD/SSD,procesor alespoň 2.3GHz Quad-core, RAID ( Basic/JBOD/0/1/5/6/10 ), 4GB DDR3L RAM, 2x GLAN, 2x USB 3.0, eSATA + 4x HDD 3,5palce 4TB | 1 |  |  | 0
Windows 2019 Server MS Select pro školství | 2 |  |  | 0
Windows 2019 Server Standard MS Select pro školství CAL na device | 100 |  |  | 0
Windows 2019 Server Standard MS Select pro školství CAL na uživatele | 200 |  |  | 0
MSOffice MS Select pro školství | 52 |  |  | 0
Školní webový filtr, který umožňuje aktivně předcházet rizikům s internetovou bezpečností žáků, podpora profilu pro jednodužší nastavitelná pravidla jednotlivcům či skupinám, politika přístupu definována dle času, kategorií, cílové URL, Cílové IP adresy, uživatele, skupiny uživatelů, přehledná a plná kontrola nad webovou komunikací celé školní sítě, podpora AD, autentizace klientů. Je-li součástí nějaký roční maintenance, pak bude cena uvedena pro 60 měsíců. | 1 |  |  | 0
Notebook 14" nebo 15", alespoň 1920x1080, výkon CPU min. 8000 bodu dle nezávislého testu benchmark.net, RAM 8GB DDR4, SSD 256GB, WiFi, HD webkamera, HDMI, USB-C 3.1, čtečka otisků prstů, čtečka Smart Card, klávesa CTRL na klávesnici zcela vlevo, dokovatelný, operační systém s podporu AD (domény) + dokovací stanice (minimálně 1x HDMI, 4x USB2 a vyšší, RJ-45 pro 1Gb ethernet), záruka alespoň 3 roky se servisem v místě instalace + kožená brašna s možností popruhu na rameno | 6 |  |  | 0
Laserová tiskárna A4, barevná, multifunkční (skener, kopírka) min 10 stran/ min ČB i barevně, 600x 600dpi, USB + LAN | 7 |  |  | 0
Notebook 14" nebo 15", alespoň 1920x1080, výkon CPU min. 7000 bodu dle nezávislého testu benchmark.net, RAM 4GB DDR4, SSD 128GB, WiFi, HD webkamera, HDMI, USB-C 3.1, čtečka otisků prstů, čtečka Smart Card, dokovatelný, klávesa CTRL na klávesnici zcela vlevo, operační systém s podporu AD (domény) | 33 |  |  | 0
LCD monitor 24", výškově stavitelný, Full HD 1920×1080, IPS, LED, 5ms, 60Hz, 250cd/m2, 1000:1, HDMI, DisplayPort, D-SUB(VGA), VESA, Repro 2W, černý | 6 |  |  | 0
Myš bezdrátová, optická, minimálně 1200 dpi, 3tlačítka 2x AAA | 33 |  |  | 0
Set myši a klávesnice, Klávesnice s numerickou klávesnicí, ergonomická myš 1200DPI,bezdrátové připojení myši a klávesnice na frekvenci 2,4 GHz umožňuje ovládání do vzdálenosti až 10 metrů (30 stop). | 23 |  |  | 0
Tablet s kloubovým držákem na zeď. Procesor minimálně Quad Core 1.4GHz, dotykový 9" a více 1280x800 IPS, min RAM 2GB, min 32GB Flash, WiFi 802.11bgn, microSD, Google Android 7.0 Nougat (OS Android MUSÍ být dodržen s ohledem na plánované užívané aplikace). Součástí dodávky tabletu bude kloubový držák na zeď umožňující natočení tabletu na úhel alespoň 30°. tablet musí mít umožňeno trvalé napájení z nabíječky. | 2 |  |  | 0
Minimální konfigurace: case SFF s min. 200W zdrojem s účinnosti 92%, výkon CPU min. 7000 bodu dle nezávislého testu benchmark.net, operační paměť 4GB DDR4, pevný SSD disk s kapacitou 256GB, DVD-RW optická mechanika, Gbit síťová karta, Wifi standardu 802.11ac, Bluetooth, čtečka pam. karet, min. 2x DisplayPort a 1x video výstup VGA, sériový port RS-232, klávesnici a myš stejného výrobce, operační systém s podporu AD (domény). | 2 |  |  | 0
Monitor s viditelnou uhlopříčkou 24", s LED podsvícením, formátu 16:10, rozlišením 1920x1200 bodu, video vstupy DP a HDMI, USB odezva 7ms, dynamickým kontrastním poměrem 5mil:1, jasem 250cd/m2, 3 roky záruky. | 2 |  |  | 0
AllInOne zařízení, IPS 21.5" dotykový display s FullHD rozlišením a poměrem stran 16:10, podpora 10 dotyků, výkon CPU min. 2000 bodu dle nezávislého testu benchmark.net, operační paměť 4GB DDR3, pevný SSHD disk s kapacitou 8+500GB, 2MP kamera HD, WiFi standardu 802.11ac, BT4.0, sériové rozhraní 3x USB 3.0, HDMI vstup, multimediální čtečka karet 6in1, gyroskop, čidlo pro automatickou regulaci jasu, repro 2x3W, baterie s výdrží až 3h, operační systém s podporu AD (domény), 3 roky záruky. | 10 |  |  | 0
Záložní zdroj do racku v provedení 1U nebo 2U, minimálně 1000VA/900W, On-line, výstup alespoň 6x IEC C13, displej, vzdálený monitoring přes ethernet po SNMP | 1 |  |  | 0
Záložní zdroj online do racku v provedení 1U nebo 2U, minimálně 1000VA/900W, výstup alespoň 6x IEC-320 zásuvky | 4 |  |  | 0
Indoor voděodolné dual radio AP 2,4+5 GHz, 802.11a/b/g/n/ac, 450/1300 Mbps, 2x , 3x3 MIMO, int. antény 3/6 dB OMNI, alespoň 22 dBm, dosah 120 m, Passive PoE 48 V + 802.3af/at | 2 |  |  | 0
Projektor DLP, nat. Full HD (1920x1080), 16:9, 3D, svítivost lepší než 3000 ANSI lm, kontrast alespoň 20000:1, HDMI 1.4, MHL, repro 10W, DO, projekční vzdálenost pro plátno šířky 2 metry = max. 2m | 1 |  |  | 0
Projekční plátno se stativem. Šířka plátna nejméně 200cm, nejvýše však 250cm, výška alespoň 110cm, nejvýše však 150, poměr stran 16:9. Plátno rolovatelné s pevným pouzdrem proti poškození | 1 |  |  | 0
Stolek pod projektor na kolečkách, výška alespoň 80cm, šířka 80 x 40cm (není striktně dáno) | 1 |  |  | 0
PC case s min. 180W zdrojem, výkon CPU min. 8000 bodu dle nezávislého testu cpubenchmark.net, operační paměť 4GB DDR4, SSD disk s kapacitou 256GB, DVD-RW optická mechanika, Gbit síťová karta, min. 1x video výstup VGA a 1x DisplayPort, 4x USB 3.1 Gen1, 4x USB 2.0, 2x M.2 PCIe x1-2230, RS-232, klávesnici a myš stejného výrobce, operační systém s podporu AD (domény), záruka 3 roky, oprava u zákazníka s odezvou do následujícího pracovního dne od nahlášení servisní události | 6 |  |  | 0
Pracovní stanice, case Tower, min. 250W zdrojem s účinností až 92%, sestav pro provoz 24/7, výkon 4core CPU min. 12000 dle nezávislého testu cpubenchmark.net s min. 16 PCIe linkami, operační paměť min. 8GB DDR4 (v konfiguraci 2x 4GB), SSD M.2 disk s kapacitou min. 256GB, DVD-RW optická mechanika, čtečka MCR, Gbit síťová karta, klávesnici a myš stejného výrobce, operační systém s podporu AD (domény), záruka min. 3 roky s odezvou do následujícího pracovního dne od nahlášení servisní události | 1 |  |  | 0
Monitor s viditelnou uhlopříčkou 23.8", rozlišení 1920x1080, panel IPS, antireflexní, jas 250 cd/m2, statický kontrast 1000:1, odezva 5 ms g/g, matný panel; výškově nastavitelný 100mm, pivot 90° rotace, konektory VGA, HDMI; dva integrované reproduktory s výkonem 2 W, záruka 3 roky | 7 |  |  | 0
Profesionální displej s minimální konfigurací: úhlopříčka 70", rozlišení 1920x1080px, pro provoz 16/7, Jas 350cd/m2, kontrast 5000:1, odezva 6,5ms. Konektivita: HDMI, DVI-D, VGA, RS232, LAN, Audio IN/OUT, USB. Bez TV tuneru. Zabudované min. 2 x 10 W reproduktory. LAN správa záruka 3 roky | 1 |  |  | 0
Profesionální displej s minimální konfigurací: úhlopříčka 60", rozlišení 1920x1080px, pro provoz 16/7, Jas 350cd/m2, kontrast 5000:1, odezva 6,5ms. Konektivita: HDMI, DVI-D, VGA, RS232, LAN, Audio IN/OUT, USB. Bez TV tuneru. Zabudované min. 2 x 10 W reproduktory. LAN správa záruka 3 roky | 1 |  |  | 0
Nástěnný náklopný držák pro displeje 37"-65. Max. nosnost 91 kg. Možnost horizontálního posunu po instalaci +/- 220 mm doleva a doprava. Možnost doladění výšky a vodováhy pro instalaci pomocí nastavovacích šroubů - MicroAdjust. Click-connect systém - slyšitelné kliknutí při bezpečném zapadnutí obrazovky do držáku. Místo pro průmyslový přehrávač, tak aby se nepřehříval při provozu | 2 |  |  | 0
Workstation výkon CPU min. 12000 bodu dle nezávislého testu cpubenchmark.net, RAM 8 GB, SSD 256 GB M.2 NVMe TLC, WiFi a/b/g/n/ac + BT Vpro, usb slim klávesnice a myš, zdroj 90W externí, vertikální stojánek, záruka 3 roky, oprava u zákazníka s odezvou do následujícího pracovního dne od nahlášení servisní události, Mini desktop, 2x DisplayPort nebo HDMI + 1x VGA, USB-C, WiFi ac + BT, stojanek soucasti, TPM, operační systém s podporu AD (domény) | 1 |  |  | 0
Monitor uhlopříčka 27 palců,rozlišeni 1920 x 1080, panel IPS w/LED, svitivost 250 cd/m2, statický kontrast 1000:1,odezva 7ms, lesklý povrch,konektory 1x VGA, 2x HDMI (s podporou HDCP); bez integrovaných reproduktorov, záruka 2/2/0 | 1 |  |  | 0
Počítač pro virtuální realitu "Backpack", výkon CPU min. 18000 bodu dle nezávislého testu cpubenchmark.net, 16GB DDR4 RAM, Grafická karta výkon min. 10400 bodu dle nezávislého testu cpubenchmark.net s 16GB RAM, grafické rozhraní HDMI, Mini DisplayPort, SSD 256 GB, Součástí balení je sada dvou baterií (výdrž každé až 1hodinu), batoh s modulem pro upevnění počítače na záda a dokovací stanice, operační systém s podporu AD (domény) | 1 |  |  | 0
Workstation výkon CPU min. 15000 bodu dle nezávislého testu cpubenchmark.net, alespoň 16GB DDR4 RAM, 256 GB SSD, grafická karta výkon min. 10300 bodu dle nezávislého testu cpubenchmark.net s 8GB RAM, BlueTooth, Gigabit LAN, WiFi, grafické rozhraní DisplayPort, DVI, HDMI, operační systém s podporu AD (domény) | 1 |  |  | 0
Brýle pro virtuální realitu včetně 2 ovladačů a 2 senzorů - rozlišení 2880 x 1600 pixelů při frekvenci 90 Hz, úhlopříčka displeje alespoň 3,5", připojení k PC přes Bluetooth, DP 1.2, USB-C 3.0, Zorné pole 110°, možnost přenosu obrazu mezi brýlemi a PC bezdrátově | 2 |  |  | 0
|  | Celkem bez DPH |  | 0