## List1
VYBAVENÍ UČEBNY PV – B.2.37
Pomůcka | Popis | Cena | Počet kusů | Celkem
Školní mikroskop | Monokulární mikroskop se semiplanachromatickými objektivy, křížovým stolem Abbe kondenzorema LED osvětlením s možností dobíjení. Specifikace: Okulár - širokoúhlé (DIN) WF 10x/18 mm s pevným ukazovátkem, zajištěn šroubkem proti vyjmutí Hlavice - monokulární otočná o 360°, úhel vhledu 45° Hlava - revolverová pro 4 objektivy DIN Objektivy - semiplanachromatické (DIN) 4:1/0,1 n.ap. WD=37,5 mm, 10:1/0,25 n.ap. WD=6,54 mm, 40:1/0,65 n.ap. (pérový) WD=0,68 mm, 60:1/0,85 n.ap. (pérový) WD=0,2 mm Celkové zvětšení - 40x - 600x Stolek - křížový 130 x 130 mm, koaxiální ovládaní posuvů X-Y, rozsah posuvů 70 x 28 mm, držák pro uchycení preparátu Zaostřování - koaxiální makro a mikro posuv stolku, dorazový systém FLC, nastavitelná tuhost makroposuvu, mikroposuv 1 dílek = 0,002 mm Kondenzor - Abbe 1,25 N.A. s irisovou aperturní clonou, výškově nastavitelný, držák filtru Osvětlení - LED s možností dobíjení (integrované baterie) a plynulou regulací intenzity jasu Kolektor - umístěn v noze mikroskopu | 0 | 8 | 0
Digitální mikroskop s kamerou | Digitální mikroskop s kamerou USB 1000X 8 LED + pohyblivý stojánek Specifikace: Snímač obrazu: minimálně snímač CMOS 0,3M (digitální 2M) Rozsah přiblížení: Ruční přiblížení od 0 ~ 40mm Snap Shot: Software a hardware Rozlišení videa: minimálně 640x480 Rozlišení statických snímků (minimálně): 1600x1200 (2M pixel) Rychlost snímků: Max. 30f / 600 Lux Video formát: AVI Formát Snap Shot: JPEG Světelný zdroj: 8 bílých LED diod (s regulátorem svítivosti na USB kabelu) Zvětšení: 1000X Rozhraní PC: min. USB2.0 | 0 | 4 | 0
Digitální školní mikroskop | Monokulární mikroskop se zabudovanou CMOS kamerou min. 3,2 Mpix se SW a semiplanachromatickými DIN objektivy. Specifikace Okulár - širokoúhlé (DIN) WF 10x/18 mm s pevným ukazovátkem, zajištěn šroubkem proti vyjmutí Hlavice - monokulární otočná o 360°, úhel vhledu 45°, integrovaná USB kamera Hlava - revolverová pro 4 objektivy DIN Objektivy - semiplanachromatické (DIN) 4:1/0,1 n.ap. WD=37,5 mm, 10:1/0,25 n.ap. WD=6,54 mm, 40:1/0,65 n.ap. (pérový) WD=0,68 mm, 60:1/0,85 n.ap. (pérový) WD=0,2 mm Celkové zvětšení - 40x - 600x Stolek - křížový 130 x 130 mm, koaxiální ovládaní posuvů X-Y, rozsah posuvů 70 x 28 mm, držák pro uchycení preparátu Zaostřování - koaxiální makro a mikro posuv stolku, dorazový systém FLC, nastavitelná tuhost makroposuvu, mikroposuv 1 dílek = 0,002 mm Kondenzor - Abbe 1,25 N.A. s irisovou aperturní clonou, výškově nastavitelný, držák filtru Osvětlení - LED s možností dobíjení (integrované baterie) a plynulou regulací intenzity jasu Kolektor - umístěn v noze mikroskopu Dodávaný SW - ImageFocus na CD (pořizování foto, video, úpravy získávaného obrazu, měření, export naměřených hodnot) Kamera - snímací zařízení CMOS 1/2'', min. rozlišení 3,2 Mpix (2048x1536 pixelů), USB 2.0, barevná hloubka 24 bits, frekvence snímání 15 snímků/sekunda Datový výstup - USB 2.0 nebo kompatibilní Kompatibilní s PC Win10 64bit Dodávané příslušenství - objektivový mikrometr 1mm/100 dílků | 0 | 1 | 0
Stereoskopický mikroskop | Binokulární stereomikroskop, dva páry objektivů, zvětšení 20x a 40x, oboustranné zaostřování, stativ s pevným ramenem, dopadající a procházející LED osvětlení s možností dobíjení. Zorné pole - Ø 10 mm a Ø 5 mm Okulár - širokoúhlý WF 10x / 20 mm (2 ks) Hlavice - binokulární, úhel vhledu 45°, nastavitelný oční rozestup 55-75 mm, dioptické doostřování levého okuláru, očnice Objektivy - pár 2:1 a pár 4:1 Celkové zvětšení - 20x a 40x Pracovní vzdálenost - 55 mm Napájení - Napájení z el. sítě – externí napájecí adaptér – vstup 100-240V, 50/60Hz, max. 0.15A – výstup 4.5V, 1000mA (při vložení dobíjecích baterií a připojení mikroskopu k el. síti dochází k nabíjení baterií), Napájení bateriemi – specifikace požadovaných baterií: AA dobíjecí NiMH 1800mAh 1.2V (3ks) Stativ - rameno - s pevným ramenem Stativ - zaostřování - oboustranné zaostřování Stativ - stůl - s pérovými držáky preparátu, podložní deska matová a černobílá ( ø 59 mm) Stativ - osvětlení - dopadající a procházející LED, možnost provozu obou světel současně, nezávislá plynulá regulace intenzity jasu obou světel | 0 | 8 | 0
Přenosný datalogger včetně software | Displej - barevný dotykový matný displej 800 × 480 bodů pro pohodlné měření i analýzu dat, reakce na prst i na plastové pero provoz minimálně od 0 °C do 45 °C (skladování od -30 °C do 60 °C) záruka 5 let Senzory - kompatibilní se všemi senzory Vernier, 12bitový převodník, frekvence měření až 100 000 Hz, 3 analogové konektory (-BTA), 2 digitální konektory (-BTD), USB pro připojení USB senzorů, flashdisků či propojení s PC, Bluetooth 4 pro bezdrátové senzory (lze jich připojit několik současně) Integrované senzory - mikrofon, jednoduchý senzor osvětlení, 3D akcelerometr Vizualizace a analýza dat - okamžité hodnoty, tabulky a grafy, základní analýza dat (odečet hodnot, statistika, zvětšování grafů apod.), pokročilá analýza dat (numerická derivace, integrace plochy pod grafem, prokládání dat matematickými funkcemi, FFT apod.) Export a sdílení - sdílení dat (stream) do okolních zařízení s s Windows, Androidem, iOS, Mac či Chromebook pomocí WiFi či BT, export do tabulkového editoru Konektivita - USB, BTA, BTD, Bluetooth, WiFi Ochranný gumový kryt | 0 | 1 | 0
Zjednodušená verze přenosného dataloggeru | Zjednodušená verze přenosného dataloggeru, kompatibilní s datalogerem výše Lze připojit současně až 5 senzorů: 3 analogové a 2 digitální. Vzorkovací frekvence přes USB - až 100 000 Hz Připojení - USB, s Windows 10 Pro 64bit, napájení je realizováno kabelem USB z portu počítače | 0 | 2 | 0
Čidla připojitelná k přenosnému dataloggeru
Čidlo relativní vlhkosti vzduchu | Senzor relativní vlhkosti vzduchu vhodný pro meteorologická měření, kompatibilní s výše uvedeným datalogerem a přenosným datalogerem. Senzor využívá k určování vlhkosti polymer, jehož elektrická kapacita se mění v závislosti na vlhkosti vzduchu. Z proměnné kapacity je pak pomocí integrovaného obvodu určována aktuální relativní vlhkost. Technické údaje Provozní teplota: 0 °C až 85 °C Rozsah: 0 % až 95 % Citlivost: 0,04 % z aktuální relativní vlhkosti Přesnost: ±10 % z akutální relativní vlhkosti (pomocí pečlivé kalibrace můžete dosáhnout přesnosti ±2 %) | 0 | 1 | 0
Nerezové teplotní čidlo | Odolný teploměr z nerezové oceli vhodný na použití v organických roztocích, kyselinách, hydroxidech a podobně, kompatibilní s výše uvedeným datalogerem a přenosným datalogerem. Rozsah: -40 °C až 135 °C Minimální teplota bez poškození: 150 °C Přesnost: +/- 0,2 °C při 0 °C, +/- 0,5 °C při 100 °C Rychlost reakce max. 10 sekund ve vodě (při míchání), 400 sekund v neproudícím vzduchu, 90 sekund v proudícím vzduchu. Délka: 15,5 cm (10,5 cm ocelové tělo, 5 cm držadlo) Průměr ocelového těla teploměru: 4 mm Průměr držadla teploměru: 1,25 cm | 0 | 2 | 0
pH Sensor – čidlo kyselosti | Čidlo kyselosti použitelné nejen v chemických experimentech, kompatibilní s výše uvedeným datalogerem a přenosným datalogerem. Technické parametry Rozsah: 0 - 14 pH Citlivost: 0,005 pH Provozní teplota: 5 °C až 80 °C Možnost uložení kalibrace přímo do senzoru (není tak potřeba řešit kalibrování znovu a znovu). | 0 | 2 | 0
CO2 Gas Sensor – čidlo oxidu uhličitého | Senzor pro měření koncentrace oxidu uhličitého ve vzduchu, kompatibilní s výše uvedeným datalogerem a přenosným datalogerem. Technické údaje Nižší rozsah: 0 až 10 000 ppm (0 až 1 %), rozlišení 3 ppm Vyšší rozsah: 0 až 100 000 ppm (0 až 10 %), rozlišení 30 ppm | 0 | 1 | 0
CO2 / O2 Respiration Chamber-plastová nádoba na jímání CO2/O2 |  | 0 | 4 | 0
O2 Gas Sensor – čidlo plynného kyslíku | Senzor pro měření koncentrace kyslíku ve vzduchu na principu difúze, kompatibilní s výše uvedeným datalogerem a přenosným datalogerem. Rozsah: 0 % až 27 % kyslíku ve vzduchu Přesnost při normálním tlaku: ±1 % Rozlišení: 0,01 % Čas potřebný k 90% přiblížení ke konečné hodnotě: cca 12 sekund Provozní teplota: 5 °C až 40 °C Relativní vlhkost, při které přístroj může pracovat: 0% až 95 % | 0 | 1 | 0
Hand Dynamometer – senzor síly stisku ruky | Senzor síly stisku ruky, kompatibilní s výše uvedeným datalogerem a přenosným datalogerem. Rozsah: 0 - 600 N Citlivost: 0,21 N Přesnost: ± 0,6 N | 0 | 1 | 0
PAR Sensor (Photosynthetically Active Radiation) | PAR Sensor (Photosynthetically Active Radiation) - vodotěsný senzor měření hustoty toku fotonů fotosynteticky aktivního záření, kompatibilní s výše uvedeným datalogerem a přenosným datalogerem. | 0 | 1 | 0
UVB Sensor – čidlo UVB záření | Senzor středněvlnného ultrafialového záření (označovaného jako UVB) v rozsahu vlnových délek cca 290 nm – 320 nm, je nejcitlivější na vlnové délky v okolí 315 nm, kompatibilní s výše uvedeným datalogerem a přenosným datalogerem. | 0 | 1 | 0
UVA Sensor – čidlo UVA záření | Senzor dlouhovlnného ultrafialového záření (označovaného jako UVA). Pracuje v rozsahu vlnových délek cca 320 - 390 nm, je nejcitlivější na vlnové délky v okolí 340 nm., kompatibilní s výše uvedeným datalogerem a přenosným datalogerem. | 0 | 1 | 0
Blood Pressure Sensor – senzor tlaku krve | Senzor pro měření systolického a diastolického krevního tlaku, kompatibilní s výše uvedeným datalogerem a přenosným datalogerem. Rozsah a citlivost: Rozsah: 0 až 250 mm Hg Přesnost: ±3 mm Hg Maximální tlak, který ještě nezpůsobí trvalé poškození senzoru: 1030 mm Hg Rozsah teplot, ve kterém funguje korekce na teplotu: 0 °C až 50 °C Součástí balení musí být standardní nastavitelná manžeta pro dospělé (27-39 cm) a balónková pumpa. | 0 | 1 | 0
Motion Detector – sonar - čidlo polohy a pohybu | Sonar - čidlo polohy a pohybu, kompatibilní s výše uvedeným datalogerem a přenosným datalogerem. Čidlo má zabudovaný teploměr, pomocí kterého automaticky provádí korekci na změnu rychlosti zvuku ve vzduchu v závislosti na teplotě. Rozsah měření: 15 cm až 6 m. | 0 | 1 | 0
Sound Level Meter – hlukoměr | Hlukoměr kompatibilní s výše uvedeným datalogerem a přenosným datalogerem. Rozsahy a citlivost Rozsahy: 35 - 90 dB 75 - 130 dB Frekvenční rozsah, ve kterém senzor pracuje: 31,5 Hz až 8000 Hz Citlivost: 0,1 dB Přesnost: 1,5 dB | 0 | 1 | 0
Barometer – barometr | Barometr kompatibilní s výše uvedeným datalogerem a přenosným datalogerem. Rozsah a citlivost Rozsah: přibližně 80 kPa až 120 kPa Citlivost: přibližně 10 Pa | 0 | 1 | 0
Soil Moisture Sensor – půdní vlhkoměr | Půdní vlhkoměr kompatibilní s výše uvedeným datalogerem a přenosným datalogerem. Rozsah a citlivost Rozsah: 0 - 45 % Citlivost: 0,1 % Přesnost: ± 4 % | 0 | 1 | 0
Stir Station – magnetická míchačka | Magnetická míchačka pro vytvoření točivého magnetického pole, rychlost míchání je možné plynule regulovat. Míchaný vzorek lze osvětlit zabudovaným zdrojem světla. Maximálna kapacita míchání min. (ml): 800 Rozsah otáček (ot./min.): 50 - 1250 Materiál podstavce: ABS plast Průměr podstavce (cm): 10 Dovolený rozsah teplot okolí (°C): 0 - 60 napájení síťovým adaptíérem nebo z baterií | 0 | 1 | 0
VYBAVENÍ UČEBNY PV – B.2.3
Pomůcka | Popis | Cena | Počet kusů | Celkem
siloměr 1N | Pružinový siloměr 1N / 0,02N s barevným kódováním, ochranou proti přetažení a šroubem pro korekci nulového bodu, s háčky na obou stranách. Přesnost měření ± 2% z rozsahu, celková délka 290 mm, délka stupnice: 100 mm | 0 | 5 | 0
siloměr 2 N | Pružinový siloměr 2N / 0,04N s barevným kódováním, ochranou proti přetažení a šroubem pro korekci nulového bodu, s háčky na obou stranách. Přesnost měření ± 2% z rozsahu, celková délka 290 mm, délka stupnice: 100 mm | 0 | 5 | 0
Siloměr 5 N | Pružinový siloměr 5N / 0,1N s barevným kódováním, ochranou proti přetažení a šroubem pro korekci nulového bodu, s háčky na obou stranách. Přesnost měření ± 2% z rozsahu, celková délka 290 mm, délka stupnice: 100 mm | 0 | 5 | 0
siloměr 10 N | Pružinový siloměr 10N / 0,2N s barevným kódováním, ochranou proti přetažení a šroubem pro korekci nulového bodu, s háčky na obou stranách. Přesnost měření ± 2% z rozsahu, celková délka 290 mm, délka stupnice: 100 mm | 0 | 5 | 0
pákové váhy | Pákové rovnoramenné váhy 700 g/10 mg s tuhým vahadlem a miskami z nerez oceli o ø 75 mm. Se 3 nožičkami pro nastavení do vodorovné polohy. Váživost: 700 g, Rozlišení 10 mg. Rozsah dodávky: Váhy, sada závaží od 10 mg do 100 g. | 0 | 4 | 0
sada závaží | Sada přesných závaží 500 g. Složení: 1 g - 2 g - 2 g - 5 g - 10 g - 10 g - 20 g - 50 g - 100 g - 100 g - 200 g. Třída přesnosti M3. | 0 | 4 | 0
sada na mechaniku | Sada přístrojů pro demonstraci základních zákonů mechaniky tuhých těles a jednoduchých strojů jako kladek, kladkostrojů a pák na jakékoli vhodné ocelové tabuli. Rozsah dodávky: Kladky pro kladkostroj Upevňovací magnety s držákem a hákem Nakloněná rovina, s magnetickým uchycením Páka, skládací měřítko Sada závaží s háčkem Momentový kotouč, kruhová stupnice Siloměr Vozíky a třecí tělesa Spirálová pružina Provázek Úložný kufřík | 0 | 1 | 0
vývěva | Sada pro pokusy s vakuem Rozsah dodávky: Dvoustupňová kompaktní rotační vakuová vývěva kat. č. 203.0042 Talíř vakuové vývěvy s elektrickými přípojkami kat. č. 200.3763, Ø 250 mm, se 2 jednocestnými kohouty a gumovým těsněním Vakuový zvon kat. č. 119.2067, vnitřní Ø 185 mm 2m vakuová hadice pro spojení vakuové vývěvy a talíře | 0 | 1 | 0
Žákovská vývěva | Mechanická vakuová vývěva pro žákovské pokusy. Rozměry: výška nádoby 130 mm, max. průměr 100 mm, objem: cca 650 ml | 0 | 4 | 0
magdeburské polokoule | Magdeburské polokoule - Dvě hliníkové polokoule se vzduchotěsnými styčnými plochami. Z koule lze odčerpat vzduch pomocí vakuové pumpy. Uzavíracím kohoutem lze kouli po použití jednoduše zavzdušnit a rozpojit na polokoule. Ø koule 80 mm | 0 | 1 | 0
baroskop | Kapalinový baroskop s tlakoměrem s vodní náplní - Manometrická krabička o Ø 50 mm. Krabička se nachází na ohnuté tyči z nerezové oceli a může se volně otáčet. Tlak kapaliny je přenášen gumovou hadičkou na manometr ve tvaru U. Kapalinový baroskop 50 x 20 mm, zahnutá trubka 320 x 60 mm, manometr cca 270 x 75 mm | 0 | 1 | 0
hydrost. paradox | Sada pro studium hydrostatického paradoxu - Hydrostatický tlak v nádobě působí na gumovou membránu. Deformace membrány je pomocí mechaniky ručkového měřicího ústrojí přenášena a zobrazena na stupnici. Rozměry: cca. 260 mm x 100 mm x 350 mm, Rozsah dodávky: Základní jednotka s různě tvarovanými nádobami, stativovou tyčí s ukazatelem pro označení stavu hladiny vody, závaží | 0 | 1 | 0
Válce stejná m | Válce o stejné hmotnosti, 5 ks 5 válců o Ø 20 mm, hmotnost 25 g. Materiál: Dřevo (buk), ocel, mosaz, PVC, hliník. | 0 | 4 | 0
Válce stejný V | Válce o stejném objemu, 5 válců o Ø 20 mm, výška 30 mm. Materiál: Dřevo, ocel, mosaz, PVC, hliník. | 0 | 4 | 0
Tlak sloupce vody | Transparentní plastový válec se 3 výtokovými otvory v různých výškách pro stanovení hustoty, pokusy s tlakem a vakuem a optické pokusy. Výtokové otvory lze jednotlivě uzavřít přibalenými zátkami. Rozměry: výška 330 mm, průměr 60 mm | 0 | 1 | 0
Ladičky | Pro demonstraci rezonance a disonance. Rozsah dodávky: 2 ladičky, 2 jezdci pro změnu frekvence, 2 rezonanční skříňky, 1 kladívko - frekvence: 440 Hz (a1) - délka ladičky: 170 mm - rezonanční skříňka: 175 mm x 100 mm x 55 mm. | 0 | 2 | 0
Vlnostroj | Ruční zařízení pro demonstraci a názornou ukázku šíření, odrazu a lomu transverzálních vln. Pomocí posuvných závaží lze měnit setrvačný moment dvojitého kyvadla. Rozsah dodávky: 36 dvojitých kyvadel 300 x 8 mm (délka x průměr), 72 červených a modrých posuvných závaží, 70 plastových distančních držáků (délka = 25 mm), 1 pravítko, 2 dřevěné rukojeti spojené nylonovými nitěmi. | 0 | 1 | 0
Kalorimetr | Levný kalorimetr pro určení měrné tepelné kapacity pevných a kapalných látek, tepelných účinků elektrického proudu a tepla potřebného k tání a vypařování. Dvojitá hliníková nádoba s polystyrenovou izolační výplní, průhledné plastové víko s míchačkou, otvor pro teploměr a gumová zátka s otvorem o průměru 5 mm pro tepelné čidlo, volitelně použitelná topná spirála s držákem a dvěma 4mm připojovacími zdířkami, vnější víko (použitelné jen při nepoužívání topné spirály). Technické údaje: Obsah vnitřní nádoby: max. 200 ml Napájecí napětí topní spirály: 6 V DC Odpor topné spirály: 2 Ω až 3 Ω Rozměry: Ø 105 mm, výška 150 mm | 0 | 8 | 0
Parní stroj | Model klasického parního stroje - Poniklovaný mosazný kotel, s průhledným sklem pro sledování stavu vody. Pevně zabudovaný dvojčinný mosazný válec se setrvačníkem, který se pohybuje v obou směrech, o Ø 80 mm, s hnacím kotoučem a masivními litinovými tyčemi. Pružinový pojistný ventil, parní píšťala s řetězovým ovládáním, parní uzavírací ventil, odstředivý regulátor, maznice a tyč, lakovaný kovový podstavec. Vytápění zajišťuje suchý líh (Esbit). | 0 | 1 | 0
Tep. roztažnost | Koule a prstenec, pro názornou ukázku tepelné dilatace. S tepelně izolujícími rukojeťmi pro bezpečné provedení pokusu. Ø koule 25 mm, délka držadla 230 mm Rozsah dodávky: Prstenec s rukojetí, koule na řetízku s rukojetí | 0 | 1 | 0
Tep. vodivost | Přípravek pro názornou ukázku různé tepelné vodivosti kovů - vždy 1 tyčka z hliníku, ze železa, z mědi a ze zinku jsou spojeny do kříže. Parafín umístěný na konci tyček taje při zahřívání kovového kříže po různé době. S tepelně izolační plastovou rukojetí. Rozměry: délka ramene 100 mm, celková délka 390 mm | 0 | 1 | 0
Optika sada | Kompletní magnetická optická sada s magnetickou tabulí a diodovým laserem Technické údaje: Diodový laser (s 5 paprsky), 635 nm, 1 mW, se síťovým adaptérem, optické komponenty s magnetickým uchycením, magnetické fólie s modely, kovová tabule se stojanem (tabuli lze také namontovat na zeď). Rozměry: laser: 60 mm x 125 mm x 25 mm, tabule: 600 mm x 450 mm Rozsah dodávky: 5ti paprskový diodový laser, síťový adaptér, kovová tabule, 14 optických těles, fólie se sítotiskem: * model lidského oka, * fotoaparát, * Galileiův dalekohled, * Keplerův dalekohled, * sférická aberace a její korekce, * názorná ukázka odrazu a lomu. | 0 | 1 | 0
Optická sada | Sada vybavení pro provádění četných pokusů v oboru optiky, jako například odraz - lom - ohniskovou vzdálenost čoček - rozklad barev atd. Rozsah dodávky: Zdroj světla 12 V/30 W s posuvným kondenzorem pro nastavení konvergence světelného paprsku, se dvěma postranními zrcátky pro studium barev a s držákem pro filtry, clony atd. - Sada clon se štěrbinou (1-3-4 a široká štěrbina) - 3 zrcátka (1 ploché zrcátko - 2 parabolická zrcátka) - bikonvexní čočky (f = 75 mm a 37,5 mm) - 1 bikonkávní čočka (f = 75 mm) - 1 půlkruhová deska (Ø 76 mm) - 1 planparalelní kvádr (50 mm x 76 mm) - 1 pravoúhlý hranol - 1 rovnostranný hranol 60° (65 mm x 65 mm x 65 mm) - 1 pravoúhlý hranol 45°, 90° (přepona 90 mm) - 1 pravoúhlý hranol 30°, 60°, 90° (přepona 90 mm) - 8 barevných filtrů - 8 barevných karet. | 0 | 4 | 0
Optická lavice | Optická lavice s trojhranným profilem, Kompletní sada pro názorně předvedené pokusy se silným 3W LED kondenzorovým světlem a s 3hranným profilem z eloxovaného hliníku Rozměry: 1950 mm (délka opt. lavice) Rozsah dodávky: 1 prizmatická opt. lavice z černě eloxovaného hliníku, 1 LED zdroj světla (3W) s kondenzorem se síťovým adaptérem, 3 jezdce 50 mm, 1 jezdec 100 mm, 2 držáky čoček pro 40mm čočky, 1 držák na diarámeček, 1 držák na prizma, 1 průsvitná matnice s mřížkou (200 x 200 mm), 5 čoček s objímkou d=40 mm (f=-200/-100/+50/+100/+200 mm), 1 úložný kufřík s vložkou z pěnovky | 0 | 1 | 0
Upínač | Držák se snímacími svorkami pro upnutí vzorků materiálů, zapojení 4 mm bezpečnostními zdířkami. Max. napětí 24 V, max. proud 3 A. Rozměry: 90 x 90 x 35 mm | 0 | 8 | 0
Objímka | Držák s objímkou žárovky E10, zapojení 4 mm bezpečnostními zdířkami. Maximální vstupní napětí 12 V. Rozměry: 90 x 90 x 35 mm | 0 | 16 | 0
Přepínač | Přepínač, jednopólový 3 A. Připojení se 4mm bezpečnostními zdířkami. Max. vstupní napětí 30 V, max. proud 3 A. Rozměry: 90 x 90 x 35 mm | 0 | 8 | 0
Střelka | Magnetická střelka, s hrotovým uložením, Ložisko z mosazi, střelka z nerezové oceli 110 mm, s kovovým stojanem. (Výška 110 mm). | 0 | 8 | 0
Sada mag. | Magnety, 30 kusů v kufříku. Obsah: 10 podkovovitých magnetů 42 mm x 38 mm x7 mm, vzdálenost pólů 22 mm, 10 pravoúhlých tyčových magnetů 50 mm x 15 mm x 6 mm, 1 podkovovitý magnet 80 mm x60 mm x 17 mm AlNiCo, vzdálenost pólů 46 mm, 1 podkovovitý magnet 100 mm x 62 mm x 18 mm AlNiCo, vzdálenost pólů 50 mm, 1 pravoúhlý tyčový magnet 100 mm x 15 mm x 10 mm AlNiCo, 1 pravoúhlý tyčový magnet 150 mm x 20 mm x 6 mm AlNiCo, 5 kompasů (ø=40 mm, v=10 mm), 100 g železné piliny, všechny magnety jsou červené/zelené. Dodáváme v plastovém kufru 280 mm x 220 mm x 100 mm, hmotnost 1,7 kg. | 0 | 2 | 0
Magnety | Silné magnety, tvar válce, ø 6 mm, 1 dvojice Délka: 60 mm Průměr: 6 mm Severní pól vyznačen | 0 | 8 | 0
Mg. pole | Sada pro pozorování magnetického pole ke znázornění prostorového průběhu magnetických siločar ve dvou a ve třech rozměrech. Souprava obsahuje kvádr s otvorem pro vložení tyčového magnetu a desku, na které jsou vidět ve 2 rozměrech siločáry magnetického pole podkovovitého nebo tyčového magnetu. Obě tělesa jsou naplněna kapalinou, která obsahuje volně se vznášející železné piliny. Rozsah dodávky: 1 těleso pro zobrazování magnetických siločar s otvorem: 76 mm x 76 mm x 76 mm 1 deska pro zobrazování magnetických siločar 91 mm x 157 mm x 9 mm 2 tyčové magnety (velký/malý) 1 podkovovitý magnet | 0 | 1 | 0
VdG | Van de Graaffův generátor s motorem pro generování velmi vysokého stejnosměrného napětí s nízkým proudem pro pokusy v elektrostatice. Délka jisker: cca 100 mm. Na masivním podstavci je zabudován elektromotor (s elektrickou regulací) a PE zdířka. Přehozením hnacího řemene lze tento motorový generátor pohánět i ručně. Vedení pásu s izolačními výztuhami z plexiskla, snímatelné, poniklovaná vodivá koule o Ø 220 mm se 4mm zdířkou. Výstupní napětí: cca 150 kV, Zkratový proud: cca 7 µA, Provozní napětí motoru: 230 V Hmotnost: cca 4 kg. | 0 | 1 | 0
elektroskop | Citlivý ručičkový přístroj k určování elektrických nábojů a napětí. Přední a zadní strana jsou vyrobeny ze skla. Přístroj je vhodný pro stínovou projekci. Technické údaje: Ručička uložena v hrotových ložiscích, rozsah měření 0 - 4 kV, se zdířkami 4 mm. Rozměry: 170 mm x 100 mm x 121 mm (š x h x v), délky ručičky cca. 50 mm Rozsah dodávky: Elektroskop s kondenzátorovou destičkou (ø = 39 mm) a konduktorovou koulí (ø = 25,5 mm) se zdířkami 4 mm. | 0 | 2 | 0
elektrostatika | Sady na provádění experimentů zkoumajících elektrostatické jevy. Jednotlivé díly jsou vybaveny 4mm kolíky, jež zaručují rychlou a snadnou vzájemnou výměnu a sestavení na izolovaném stojanu. Pro připojení nabíjecího zdroje lze použít kabel se 4mm banánky nebo přiložené spojovací řetízky. Jako nabíjecí zdroj pro pokusy doporučujeme influenční (Wimshurstův) přístroj nebo pásový generátor. Rozsah dodávky: Základna stojanu - stativová tyč, izolovaná, s upevňovací a připojovací objímkou - vodivá koule, Ø 30 mm, s kolíkem - dráha pro kouli - dvojité kyvadlo z bezového dřívka s ohnutým stojanem - bezová dřívka v krabičce (10 ks) - krychle s kulovou elektrodou - krychle s hrotovou elektrodou - triskelion na jehlovém ložisku - svazek proužků hedvábného papíru na stojanu - bleskový panel - zvonkohra - tyč na tření, plastová, s 4mm zdířkou - spojovací řetízky (2 ks). Dodáváme v kufru s návodem k provádění pokusů. | 0 | 1 | 0
ind. elektrika | Wimshurstova indukční elektrika pro generování vysokého stejnosměrného napětí. Na podstavci, s ruční klikou a řemenovým pohonem, s izolačními kouřově zabarvenými disky z plexiskla, 2 leidenské lahve a jiskřiště. Napětí: cca 80-100 kV, délka jisker: cca 80 mm, průměr disků: 300 mm. | 0 | 1 | 0
multimetry | Univerzální digitální multimetr s automatickým rozsahem a velkým přehlendým displejem. Funkce: Napětí DC: 400mV +-0,5% 4V/40V/400V +-0,5% 1000V +-1% Napětí AC: 400mV +-1,6% 4V/40V/400/750V +-1.0% Proud DC: 400uA/4000uA/40mA/400mA +-1,0-1,2% 10A +-1,2% Proud AC: 400uA/4000uA/40mA/400mA +-1,5% 10A +-2,0% Odpor: 400Ohm/4kOhm/40kOhm/400kOhm/4MOhm/40MOhm/20MOhm +-0,8-1,2% Kapacita: 10nF/100nF/1uF/10uF/100uF +-5,0-3,5% 1mF/10mF/100mF +-5,0% Teplota: -20..1000°C +-1,0 1,5% Frekvence: 100Hz/1000Hz/10kHz/100kHz/1MHz/30MHz +-0,5% hFE test: 0-1000 Tester diod a vodivosti Funkce DataHold Rozměry: 190 x 95 x 45 mm Hmotnost: 370g Napájení: 9V baterie (není součástí balení) Balení obsahuje teplotní sondu. | 0 | 8 | 0
digiváhy | Stolní váha, max. 500 g, 9 V/DC, bílá Max. váživost - 0.5 kg Napájení - 9 V/DC (bloková baterie 9 V) Hmotnost - 500 g Rozlišení - 0.1 g Vnější délka - 244 mm Vážící deska (Ø) - 150 mm | 0 | 5 | 0
zdroj | Síťový zdroj určený pro napájení usměrněným, střídavým a stabilizovaným napětím s proudovým zatížením až do 6 A, s výraznou indikací velikosti výstupního napětí dvěma trojmístnými displeji výšky 25 mm. Všechny napěťové výstupy jsou chráněny proti přetížení a zkratu automatickými tepelněproudovými chrániči umístěnými na zadní stěně přístroje. Výstupy : střídavé 6V : max. zatížení 6A střídavé 12V : max. zatížení 6A regulovatelné jednosměrné stabilizované 0-15V : proud. ohranič. 1A (displej) regulovatelné střídavé 0-25 V : max. zatížení 6A (displej) regulovatelné dvojcestné usměrněné 0-20 V : max. zatížení 6A (displej) Parametry : Napájení : 220V/50 Hz, 273 VA Rozměry : 260x150x210 mm Váha : 8,3 kg | 0 | 1 | 0
měřič zvuku | Digitální hlukoměr, 31,5 Hz - 8 kHz, reakční doba: 125 ms, splňuje normu IEC 61672:2013 třída 3 Rozlišení hladiny zvuku - 0.1 dB Frekvence (max.) - 8 KHz Frekvence (min.) - 31.5 Hz Vnější výška - cca 210 mm Vnější šířka - cca 55 mm Vnější délka 32 mm | 0 | 2 | 0
Dílna + cvičná kuchyňka - B.01 a B.02
Transformátorová páječka 125W | Transformátorová pistolová páječka 125W Parametry: Vstupní napětí: 230V 50Hz Příkon: 125VA Osvětlení: LED Uchycení hrotů: šroubek | 0 | 3 | 0
Ruční pistolová odporová páječka | Univerzální pistolová odporová páječka s topným tělískem s výměnným pájecím hrotem o průměru 4 mm, délka 71 mm se dvěma režimy nahřívání. V udržovacím režimu 30 W, po stisknutí spouště přepla na příkon 70 W. Parametry: Příkon: 30 W (30 -70W max.) Napájení: AC 220-240 V, 50 Hz Délka: 175 mm Hrot: průměr 4mm, délka 71 mm | 0 | 3 | 0
Pájka | Cínová pájka PBF, Sn99Cu1, Ø 1,5 mm, 100 g, Stannol HS10 2510 | 0 | 3 | 0
Tavné pistole | Lepicí tavná pistole 80 W, napětí 220-240 V, Tavných tyčinek 11 mm | 0 | 4 | 0
Tavné tyčinky | Lepicí tyčinky k tavné pistoli | 0 | 100 | 0
Ochranné rukavice | Pracovní rukavice, polyuretan na dlani a prstech, vel. 10 | 0 | 16 | 0
Ochranné brýle | Ochranné brýle černé, nemlživé, proti poškrábání, nastavitelné straničky, čirá | 0 | 16 | 0
Ochranný štít | Ochranný štít o velikosti 220 x 290 mm z čirého PMMA tl. 2 mm s náhlavním nosičem. Umožňuje současné použít s dioptrickými brýlemi. Štít vyhovuje normě EN 166. | 0 | 4 | 0
Rouška | Jednoduchá tvarovaná rouška proti hrubému prachu, upevnění gumičkou přes temeno hlavy, kovový pásek pro lepší upevnění na nose | 0 | 500 | 0
Pilníky | pilníky jehlové s plastovou rukojetí, sada 10ks 8801 | 0 | 5 | 0
Lupénková pilka | Ruční lupínková pila na dřevo a plast 125 mm Řezná délka - 110 mm Délka plátku - 125 mm Výška pily (klenutí rámu) - 265 mm | 0 | 6 | 0
Plátek pilky | Plátek 125 mm lupínkové pilky na kov rozteč 0,3mm | 0 | 100 | 0
Plátek pilky | Plátek 125 mm do dřeva do lupínkové pilky | 0 | 100 | 0
Pila ocaska | Pila ocaska, Zuby tvrzené - 55 HRC | 0 | 5 | 0
Sada přesných šroubováků | Sada přesných šroubováků ze 6 dílů v plastovém boxu, Sada obsahuje tyto šroubováčky: Křížové: PH 00×24, 0×27, 1×30 mm Ploché: 2×24, 2.4×27, 3×30 mm | 0 | 5 | 0
Sada šroubováků | Sada šroubováku se skládá z 55 dílů a umožňuje provádět nejrůznější šroubování. Součást dodávky: Šroubovák o rozměrech: 5x plochý šroubovák (6 mm x 38 mm / 3 mm x 75 mm / 5 mm x 75 mm / 6 mm x 100 mm / 6 mm x 150 mm ) 4x šroubovák pro šrouby s PH-drážkou (0 mm x 75 mm / 1 mm x 75 mm / 2 mm x 38 mm / 2 mm x 100 mm) 3x šroubovák pro TX-šrouby (TX 10 / TX 15 / TX 20 ) 1x teleskopický šroubovák s bity: 2x plochý (5 mm / 6 mm) 2x pro šrouby s PH-drážkou (PH1 / PH2) 2x pro vnitřní šestihrany (3 mm / 4 mm) 5x přesný šroubovák: 3x plochý šroubovák (2 mm / 2,5 mm / 3 mm) 2x pro šrouby s PH-drážkou (PH00 / PH0) 2x úhlový šroubovák: 1x plochý šroubovák (5 mm / 6 mm) 1x šroubovák pro šrouby s PH-drážkou (PH1 / PH2) 30 bitů o rozměrech: 6x bit plochých šroubováků (2 mm / 3 mm / 4 mm / 5mm / 6 mm / 7 mm) 5x bit pro šrouby s PH-drážkou (PH0 / PH1 / 2 x PH2 / PH3) 5x bit pro šrouby s PZ-drážkou (PZ0 / PZ1 / 2 x PZ2 / PZ3) 6x bit na vnitřní šestihrany (2 mm / 2,5 mm / 3 mm / 4 mm / 5 mm / 6 mm) 8x bit pro TX-šrouby (TX10 / TX15 / TX20 / TX25 / TX27 / TX30 / TX35 / TX40) | 0 | 2 | 0
Vibrační bruska | Vibrační bruska 135 W Napětí 230 - 240V / 50Hz Příkon 135 W Rychlost při chodu naprázdno 14 000 min-1 Brusný kmit 1,5 mm Velikost brusné desky 90 x 187 mm Velikost brusného papíru 93 x 230 mm Hmotnost 1,2 kg VLASTNOSTI: Upnutí na svorku Měkčené držadlo Aretační tlačítko Odsávací adaptér k napojení na vysavač | 0 | 2 | 0
Nýtovací kleště | Nýtovací kleště pro trhací nýty 2,4 mm - 4,8 mm | 0 | 2 | 0
Rýsovací jehla | Rýsovací jehla rovná na ocel | 0 | 20 | 0
Kružídlo s pružinou | Ocelové klempířské kružítko s kaleným hrotem. Kružidlo je opatřeno pružinou a stavěcím šroubem, délka 300mm, rýsovací průměr 10 - 450 mm, norma ČSN 25 5170 | 0 | 8 | 0
Dílenský svěrák | Svěrák s šířkou čelistí 100mm, vysoce kvalitní ocel, velká kovadlina, integrovaná otočná deska +/- 35° s polohovacími šrouby, hdélka upnutí 105mm | 0 | 3 | 0
Čelist náhradní | Čelist náhradní pro dílenský svěrák | 0 | 3 | 0
Stolní bruska | Stolní bruska 150mm Napětí: 230 V Frekvence: 50 Hz Příkon: 150W Rychlost: 2950 ot. /min. Velikost brusného kotouče: O150 mm x 16 x O12.7 mm Hrubost kotoučů: P36 a P60 Velikost závitu vřetena: M12 Izolace třída ochrany I Krytí: IP20 Hmotnost: 4,7 kg | 0 | 1 | 0
Minibruska 218 dílů | Minibruska min. 218 dílů s prodlužovací ohebnou hřídelí, pro jemné dobrušování a gravírování. Parametry: Příkon: 170W Napětí: 220 – 240 V, 50 Hz Regulace otáček: 8000-35000/min Kleštinové sklíčidlo s vyměnitelnými kleštinami průměr 2,3 a 3,2 mm Hmotnost: 550 g V příslušenství flexibilní prodlužovací hřídel a bohatá sada brusných a řezných nástrojů | 0 | 2 | 0
Akumulátorový vrtací šroubovák | Akumulátorový vrtací šroubovák, akumulátor Li-Ion 18 V 1,5 Ah. Otáčky naprázdno jsou 0 - 700 ot./min a maximální točivý moment 21 Nm, rychloupínacímu sklíčidlo, integrovaná LED svítilna. | 0 | 2 | 0
Kazeta s vrtáky | 16dílná kazeta s vrtáky do dřeva, kamene a kovu obsahuje 5 standardních vrtáků na dřevo v praktickém plastovém boxu s průměrem vrtaného otvoru: 4 mm, 5 mm, 6 mm, 8 mm a 10 mm, 5 standardních vrtáků do kamene s průměrem vrtaného otvoru: 4 mm, 5 mm, 6 mm, 8 mm a 10 mm, a 6 standardních vrtáků do kovu s průměrem vrtaného otvoru: 2 mm, 3 mm, 4 mm, 5 mm, 6 mm a 8 mm. | 0 | 4 | 0
Sada dlátek | Vyřezávací železo 6 mm Průměr zářez 8mm 8mm Typ dýka Querholz průměr 8mm soustružení nástroj nůž špičatý 6 mm průměr plochý sekáč 8mm a 12mm dláta průměr 12 a 14 mm V-vrub průměr 14mm | 0 | 2 | 0
Kit 1 | Kit pro sestavení jednoho ze strojů: ruční vrtačka, ruční bruska, bruska, soustruh na dřevo, lupínková pilka. Ruční vrtačka - pro vrtáky 1 - 6 mm Ruční bruska Bruska - Stacionární rotující brusný kotouč pro konečnou úpravu výrobků, nebo ostření nástrojů Soustruh na dřevo - upínací vzdálenost 135 mm, průměr 50 mm Varianty soustruhu na dřevo: Malý soustruh na dřevo pro obrábění mylých tyčinek ze dřeva nebo měkkého kovu do průměru 6 mm, lze upnout kleštinou Čelní obrábění - výrobek upnete na čelní desku Lupínková pilka - pro překližku tloušťky až 7 mm nebo balzu 20 mm | 0 | 2 | 0
Kit 2 | Kit z celokovových částí pro sestavení jednoho ze strojů: soustruh, horizontální frézka, vertikální vrtačka, soustruh na dřevo, středicí vrtačka, lupínková pilka, bruska, ruční vrtačka, ruční bruska. Soustruh vzdálenost mezi středy 90 mm oběžný průměr nad ložem 50 mm 3-čelisťové sklíčidlo obrobků s ø až do 56 mm (vnitřní) a 65 mm (vnější) posuv: Z-osa 145 mm, osa X 32 mm Vertikální vrtačka posuv v ose X 145 mm, Y a Z 32 mm kleštiny s upínacím rozsahem od 1 do 6 mm Horizontální frézka posuv v ose X 145 mm, Y a Z 32 mm kleštiny s upínacím rozsahem od 1 do 6 mm Středicí vrtačka s přesnými kleštinami od 1 do 6 mm, můžou být vloženy do koníku koník umožňuje přesný zdvih 30 mm ruční kolečko se stupnicí 0,05 mm Bruska Ruční vrtačka / bruska pro vrtáky průměr 1 až 6 mm a brusné kotouče 50 mm | 0 | 2 | 0
Doplněk kitu | Doplněk ke Kit2 pro sestavení druhého stroje nebo úpravu na: 5-osá frézka Frézka pro ozubení Rovinná frézka Obsahuje: Druhý vřeteník Druhý motor Dělicí nástavec Otočný stůl Hlava pro frézku na ozubení Okružovací fréza 4ks fréz 5ks HSS soustružnických nožů 330mm lože + 2 spojovací díly | 0 | 2 | 0
LEGO Mindstorms | LEGO Mindstorms 31313 EV3 nebo obdobný produkt | 0 | 3 | 0
Lego BOOST | Lego BOOST Základní souprava nebo obdobný produkt kompatibilní s výše uvedenou stavebnicí | 0 | 3 | 0
Boffin 750 | Stavebnice Boffin 750 nebo jiný ekvivalentní proukt pro výuku elektroniky. Podmínkou je kompletní lkit včetně podrobných návodů na zapojení elektronických zapojení | 0 | 6 | 0
Digitální USB mikroskop | Digitální USB mikroskop s profesionálním stativem. Zvětšení: 10-300x. Fotoaparát: 5,0 Mpx, včetně stativu a stojanu s měřicí stupnicí (8 cm podél osy x, 7 cm podél osy y) a dvěma úchyty k upevnění preparátu pod fotoaparátem. Vlastnosti: Snímatelný digitální fotoaparát s rozlišením 5 megapixelů Napájení přes kabel USB 2.0 8 vestavěných LED s plynulou regulací jasu Schopnost ukládat fotografie a pořizovat videozáznamy Měření délkových rozměrů, ploch, úhlů a poloměrů studovaných preparátů Široké možnosti uplatnění Snadné použití Kompatibilní se systémy Windows10 PRO 64 bit | 0 | 4 | 0
Petriho misky | Petriho misky plastové 9cm sada 10 ks | 0 | 5 | 0
Zvětšující kelímek | Plastový kelímek s víčkem s jednou pevnou čočkou (2×) a jednou odnímatelnou čočkou (2×). Ve víčku jsou otvory pro ventilaci a je tak možné pozorovat živý hmyz. Technické parametry: Věk: +5 Větší čočka: průměr 45 mm Menší čočka: průměr 32 mm Zvětšení: 2× a 4× Rozměr: 7×7×7,5 cm | 0 | 6 | 0
Animační software | Animační software "Animační svět II" (2 x vizualizér, 9 x licence animačního programu, 4 x Kniha animace, 4 x scéna) | 0 | 1 | 0
3D tiskárna | 3D tiskárna, tisková plocha 250x 210x 210mm, tloušťka vrstvy 0.05mm, tryska 0.4mm, vyhřívaná magnetická podložka, tiskový materiál: struna 1.75mm ABS, PLA, PETT, HIPS, Laywood, Laybrick; přepracovaný extruder, nový senzor filamentu, technologie tisku FDM; LCD displej, čtečka SD, USB 2.0 | 0 | 1 | 0
stolní lampa | Stolní lampa LED, příkon min 6W, nastavitelný jas, délka přívodního kabelu 1,7 m, napájení 220/240 V | 0 | 5 | 0
varná konvice | varná konvice s nastavitelnou teplotou vody (černý čej/zelený čej, káva apod.), objem 1,5l | 0 | 1 | 0
Šicí sada | Obsah sady: 24 cívek nití (10Y) 1 krejčovský metr 1 nůžky 1 navlékač nitě 1 náprstek 30 jehel pro ruční šití 5 velkých špendlíků s perleťovou hlavičkou 20 špendlíků 8 bílých knoflíků (10 mm) 6 bílých knoflíků (12 mm) 6 černých knoflíků (12 mm) 5 zavíracích špendlíků (20 mm) 5 zavíracích špendlíků (28 mm) 4 háčky 8 patentek (6 mm) 6 patentek (10 mm) 6 párů háčků a oček 1 sada háčků a očka s třemi polohami | 0 | 10 | 0
šicí stroj | Šicí stroj (coverlock, overlock, 24 stehů) Základní vlastnosti: - volné rameno pro šití do kruhu nebo plná pracovní plocha - šití se 4, 3 nebo 2 nitěmi / možnost šití s úsporou jedné nitě - šití se 2 nebo 1 jehlou - automatické navlečení spodního smyčkovače - plynule regulovaný přítlak patky - plynule regulované diferenciální podávání - plynule regulovatelná délka stehu - plynule regulovatelná šířka ořezu - systém pro uvolnění všech nití při navlékání nebo protahování nití při převlékán | 0 | 4 | 0
sada nástrojů pro práci s kůží | Sada různých nástrojů, které jsou určeny na práci s kůží. Materiál: kov, dřevo Rozměry hrotů na okraje: 0,8 mm; 1 mm; 1,2 mm Nastavitelná šířka hoblíku: 1,5 - 20 mm Velikost: 2,4 x 2,4 x 14 cm | 0 | 10 | 0
krejčovská panna | Krejčovská panna nastavitelná velikost S Možnost nastavení požadované konfekční velikosti (otáčením kotoučů lze dosáhnout požadované míry) Variabilní v oblasti krku, hrudi, pasu a boků Jehelníček na krku pro snadnou práci se špendlíky Integrovaný zarovnávač délky sukní Stabilní konstrukce Nylonový potah Konfekční velikosti 36-42 (S) varianta Obvod hrudníku: cca 84-99 cm Obvod pasu: cca 65-80 cm Obvod boků: cca 91-106 cm Délka zad: cca 37 cm Celková výška: cca 175 cm Hmotnost: cca 3,2 kg | 0 | 2 | 0
tyčový mixer | mixer - tyčový, příkon min. 750W, regulace rychlosti, možnost drcení ledu, doplňková plastová nádoba na mixování | 0 | 2 | 0
kuchyňský robot | kuchyňský robot - příkon 1000-1200 W, velikost nádoby min. 5l, plynulá regulace rychlosti, planetární systém míchání, funkce - hnětení, mlýnek na maso, odštavovač, šlehání, sekání, strouhání, mlýnek na mák | 0 | 1 | 0
sada hrnců | sada hrnců - min. 10 ks - dvě pánve o průměru max. 28 cm, 3 odlišné hrnce o průměru max 30 cm s poklicemi, rendlík s průměrem max 16 cm s poklicí. Využitelnost pro indukci, mytí v myčce nádobí | 0 | 2 | 0
Sada talířů | sada talířů ke stolování 18 dílná sada - 6x talíř mělký v rozmezí 25-30cm, 6x talíř hluboký v rozmezí 23-24cm, 6x talíř desertní v rozmezí 19-21cm | 0 | 4 | 0
Příbory | příbory - sada 24 ks, materiál - nerezavějící jakostní oceli 18/10, 6x lžíce jídelní - 6x vidlicka jídelní - 6x nuž jídelní - 6x lžíce na kávu | 0 | 4 | 0
Drobné vybavení | drobné kuchyňské vybavení (dřevěná prkýnka různé velikosti 3x, 3x plastová prkýnka různé velikosti 3x, Struhadlo čtyřhranné nerez s plast zásobníkem 1x, cedník plastový malý do 6 cm 1x, velký do 25 cm 1x, síto nebo cedník na těstoviny nerez do průměru 24 cm 1x, cedník pasírovací do průměru 15 cm 1x, cedník nerez do průměru 25 cm 1x, síto na halušky - nerez 1x, struhadlo na noky - nerez 1x, odstřediska na salát plastová 1x, škrabka nerez 19 cm 4x, Palička na maso dřevěná, okovená 30x10 cm 1x, naběračka na špagety plast 2x, podběračka žáruvzdorný plast 1x, obracečka dřevěná min. 26 cm 2x, obracečka žáruvzdorný plast děrovaná a plná po 1 kusu, miska nerez 9 cm 3x,16 a 20 cm 2x, mísa sklo 19x9,5 cm (1,3l) 2x, stěrka silikonová 2x, vařečka 20 cm 2x, 25 cm 1x, kvedlačka silikon nebo nerez 1x, lis na česnek nerez nebo slitina 1x, manuální síto na mouku 15,5x9,5 cm nerez 1x, cukřenka na práškový cukr průměr min. 6cm 1x, naběračka s háčkem nerez 60, 70 a 85 mm vždy po 1 kuse, nálevka plastová 10 cm 1x, nálevka plastová 8 cm 1x, pařáček na knedlíky 14cm 1x) | 0 | 1 | 0
Sada nožů | sada kuchyňských nožů - min. 5 ks - porcovací nůž 20 cm, nůž na chléb 20 cm, nůž 15 cm, vykrajovací nůž 9 cm, univerzální kuchyňský nůž 12 cm + úložný dřevěný blok | 0 | 2 | 0
Sklenice | sklenice - sada 6 ks objem min. 0,4l | 0 | 4 | 0
Hrnky | hrnky - sada 6 ks objem min. 0,3l | 0 | 4 | 0
Sada pánví | Sada pánví materiál: kovaný hliník s mramorovým povrchem 3vrstvý nepřilnavý mramorový povrch sada obsahuje 3 pánve: 20 cm, 24 cm, 28 cm ergonomická měkčená rukojeť TURBO indukční dno Výborná tepelná vodivost Vhodné na všechny druhy sporáků i na indukci Vhodné do myčky - jednoduché čištění neobsahuje PFOA, Olovo ani Kadmium | 0 |  | 0
Tiskárny | Laserová tiskárna A4, barevná, multifunkční (skener, kopírka) min 10 stran/ min ČB i barevně, 600x 600dpi, USB + LAN | 0 | 2 | 0
Sada nářadí pro elektrotechniky | Sada nářadí pro elektrotechniky v kufru Sada obsahuje Krabička na součástky Ploché kleště 135 mm Zahnuté kleště 130 mm Kombinované kleště 210 mm Štípací kleště 165 mm Pinzeta Háček 3 ks nástrojů pro pomoc při pájení Odsávačka Sada vrtačky s adaptérem 220V 3 ks antistatických zarovnávacích nástrojů Štípací kleště Ploché kleště Ploché kleště 165 mm Francouzský klíč 6" Keramická páječka 220 V Rovné kleště 6" Šroubovák 5 mm Šroubovák 6 mm Šroubovák 3.2x75mm Šroubovák #0x75mm Šroubovák 5.0x75mm Šroubovák #1x75mm Šroubovák 6.0x100mm Šroubovák #2x100mm Šroubovák #2x157mm Odpájecí knot Štětec 6 ks šroubováků na elektroniku Sada 40 ks bitů a nástrčných hlavic Precizní odizolovací nástroj Krimpovací kleště Sada 5 ks pilníků Extraktor integrovaných obvodů Svítilna 7 ks zavíracích inbusů Nástroj pro manipulaci s díly Kladivo izolační páska Pájka 63 %, SN Chladič Antistatický náramek 3m Svinovací metr 3m 10 ks kombinačních klíčů na elektroniku Inspekční zrcátko Kleště sikovky 154 mm | 0 | 5 | 0
nabíječka AA/AAA | nabíječka AA/AAA pro 4 pozice AA i AAA, nabíjení u obou typů baterií 2 nebo 4 kusy, indikace stavu nabití, ochrana proti přebití | 0 | 5 | 0
Aku | Aku 4 x AA NiMH min. 2400mAh, 4 x AAA NiMH min. 1000mAh | 0 | 5 | 0
Modelína | 12 válečků dětské platelíny | 0 | 5 | 0